## SDOF response by NigamJennings
固有周期 T | 減衰定数 h | 時間刻み Δt | 固有円振動数 ω | 減衰固有円振動数 ωd | c/m | k/m
2 | 0.02 | 0.01 | 3.1416 | 3.141 | 0.12566 | 9.8696
求める係数 | exp(-hωΔt) | 係数1 | COS(ωdΔｔ) | 係数2 | SIN(ωdΔｔ) | 値
A11 | 0.99937 | 1 | 0.99951 | 0.020004 | 0.031404 | 0.99951
A12 | 0.99937 | 0 | 0.99951 | 0.31837 | 0.031404 | 0.0099921
A21 | 0.99937 | 0 | 0.99951 | -3.1422 | 0.031404 | -0.098618
A22 | 0.99937 | 1 | 0.99951 | -0.020004 | 0.031404 | 0.99825
求める係数 | exp(-hωΔt) | 係数1 | COS(ωdΔｔ) | 係数2 | SIN(ωdΔｔ) | 定数 | 値
B11 | 0.99937 | 0.23033 | 0.99951 | -3.2212 | 0.031404 | -0.12901 | -3.3314e-05
B12 | 0.99937 | -0.12901 | 0.99951 | 3.2232 | 0.031404 | 0.027685 | -1.6661e-05
B21 | 0.99937 | -10.1321 | 0.99951 | -0.52106 | 0.031404 | 10.1321 | -0.0049946
B22 | 0.99937 | 10.1321 | 0.99951 | 0.20268 | 0.031404 | -10.1321 | -0.0049975
継続時間 | 最大入力加速度 | 最大相対加速度 | 最大相対変位 | 最大相対速度 | 最大絶対加速度
20 | 1 | 1.7995 | 0.085321 | 0.41123 | 0.84349
(s) | (cm/s2) |  | (cm) | (cm/s) | (cm/s2)
地震動 |  | 計算結果
時刻(s) | 入力加速度(cm/s2) | 相対加速度(cm/s2) | 相対変位(cm) | 相対速度(cm/s) | 絶対加速度(cm/s2)
0 | 0 | 0 | 0 | 0 | 0
0.01 | 0.062791 | -0.062741 | -1.0461e-06 | -0.0003138 | 4.9758e-05
0.02 | 0.12533 | -0.12509 | -8.361e-06 | -0.0012531 | 0.00023999
0.03 | 0.18738 | -0.18675 | -2.8175e-05 | -0.0028125 | 0.00063151
0.04 | 0.24869 | -0.24741 | -6.665e-05 | -0.0049835 | 0.0012841
0.05 | 0.30902 | -0.30676 | -0.00012985 | -0.0077547 | 0.002256
0.06 | 0.36812 | -0.36452 | -0.0002237 | -0.011111 | 0.0036041
0.07 | 0.42578 | -0.4204 | -0.00035397 | -0.015036 | 0.0053831
0.08 | 0.48175 | -0.47411 | -0.00052625 | -0.019509 | 0.0076455
0.09 | 0.53583 | -0.52539 | -0.0007459 | -0.024507 | 0.010441
0.1 | 0.58779 | -0.57397 | -0.0010181 | -0.030005 | 0.013818
0.11 | 0.63742 | -0.6196 | -0.0013476 | -0.035973 | 0.01782
0.12 | 0.68455 | -0.66206 | -0.001739 | -0.042382 | 0.022489
0.13 | 0.72897 | -0.70111 | -0.0021966 | -0.049198 | 0.027862
0.14 | 0.77051 | -0.73654 | -0.0027242 | -0.056387 | 0.033972
0.15 | 0.80902 | -0.76817 | -0.0033254 | -0.063911 | 0.040852
0.16 | 0.84433 | -0.7958 | -0.0040034 | -0.071732 | 0.048526
0.17 | 0.87631 | -0.81929 | -0.0047609 | -0.079808 | 0.057017
0.18 | 0.90483 | -0.83848 | -0.0056003 | -0.088097 | 0.066343
0.19 | 0.92978 | -0.85326 | -0.0065234 | -0.096557 | 0.076517
0.2 | 0.95106 | -0.86351 | -0.0075318 | -0.10514 | 0.087549
0.21 | 0.96858 | -0.86914 | -0.0086265 | -0.11381 | 0.099442
0.22 | 0.98229 | -0.87009 | -0.009808 | -0.1225 | 0.1122
0.23 | 0.99211 | -0.86631 | -0.011077 | -0.13119 | 0.12581
0.24 | 0.99803 | -0.85776 | -0.012432 | -0.13981 | 0.14026
0.25 | 1 | -0.84445 | -0.013872 | -0.14832 | 0.15555
0.26 | 0.99803 | -0.82637 | -0.015397 | -0.15667 | 0.17165
0.27 | 0.99211 | -0.80357 | -0.017005 | -0.16482 | 0.18855
0.28 | 0.98229 | -0.77609 | -0.018693 | -0.17272 | 0.2062
0.29 | 0.96858 | -0.74401 | -0.020458 | -0.18032 | 0.22458
0.3 | 0.95106 | -0.70741 | -0.022298 | -0.18758 | 0.24365
0.31 | 0.92978 | -0.66641 | -0.024209 | -0.19445 | 0.26337
0.32 | 0.90483 | -0.62114 | -0.026186 | -0.20089 | 0.28369
0.33 | 0.87631 | -0.57174 | -0.028225 | -0.20685 | 0.30456
0.34 | 0.84433 | -0.51839 | -0.030321 | -0.2123 | 0.32594
0.35 | 0.80902 | -0.46126 | -0.032469 | -0.2172 | 0.34775
0.36 | 0.77051 | -0.40056 | -0.034663 | -0.22151 | 0.36995
0.37 | 0.72897 | -0.33651 | -0.036897 | -0.2252 | 0.39246
0.38 | 0.68455 | -0.26932 | -0.039165 | -0.22823 | 0.41522
0.39 | 0.63742 | -0.19926 | -0.04146 | -0.23057 | 0.43816
0.4 | 0.58779 | -0.12657 | -0.043774 | -0.2322 | 0.46121
0.41 | 0.53583 | -0.051535 | -0.046101 | -0.23309 | 0.48429
0.42 | 0.48175 | 0.025572 | -0.048433 | -0.23322 | 0.50733
0.43 | 0.42578 | 0.10446 | -0.050763 | -0.23257 | 0.53024
0.44 | 0.36812 | 0.18482 | -0.053082 | -0.23112 | 0.55294
0.45 | 0.30902 | 0.26635 | -0.055383 | -0.22887 | 0.57537
0.46 | 0.24869 | 0.34873 | -0.057657 | -0.22579 | 0.59742
0.47 | 0.18738 | 0.43165 | -0.059896 | -0.22189 | 0.61903
0.48 | 0.12533 | 0.51478 | -0.062092 | -0.21716 | 0.64011
0.49 | 0.062791 | 0.59778 | -0.064236 | -0.21159 | 0.66058
0.5 | -1.2098e-15 | 0.68035 | -0.066321 | -0.2052 | 0.68035
0.51 | -0.062791 | 0.76213 | -0.068337 | -0.19799 | 0.69934
0.52 | -0.12533 | 0.84282 | -0.070278 | -0.18996 | 0.71749
0.53 | -0.18738 | 0.92208 | -0.072134 | -0.18114 | 0.7347
0.54 | -0.24869 | 0.99959 | -0.073898 | -0.17153 | 0.7509
0.55 | -0.30902 | 1.075 | -0.075562 | -0.16115 | 0.76602
0.56 | -0.36812 | 1.1481 | -0.077119 | -0.15004 | 0.77998
0.57 | -0.42578 | 1.2185 | -0.07856 | -0.1382 | 0.79273
0.58 | -0.48175 | 1.2859 | -0.07988 | -0.12568 | 0.80418
0.59 | -0.53583 | 1.3501 | -0.081072 | -0.1125 | 0.81428
0.6 | -0.58779 | 1.4108 | -0.082128 | -0.098693 | 0.82298
0.61 | -0.63742 | 1.4676 | -0.083044 | -0.0843 | 0.8302
0.62 | -0.68455 | 1.5205 | -0.083812 | -0.069358 | 0.83591
0.63 | -0.72897 | 1.569 | -0.084429 | -0.05391 | 0.84006
0.64 | -0.77051 | 1.6131 | -0.084889 | -0.037998 | 0.8426
0.65 | -0.80902 | 1.6525 | -0.085188 | -0.021668 | 0.84349
0.66 | -0.84433 | 1.687 | -0.085321 | -0.004969 | 0.84271
0.67 | -0.87631 | 1.7165 | -0.085286 | 0.01205 | 0.84023
0.68 | -0.90483 | 1.7408 | -0.085079 | 0.029339 | 0.83601
0.69 | -0.92978 | 1.7598 | -0.084699 | 0.046843 | 0.83006
0.7 | -0.95106 | 1.7734 | -0.084142 | 0.064511 | 0.82234
0.71 | -0.96858 | 1.7814 | -0.083408 | 0.082287 | 0.81286
0.72 | -0.98229 | 1.7839 | -0.082496 | 0.10012 | 0.80162
0.73 | -0.99211 | 1.7807 | -0.081406 | 0.11794 | 0.78862
0.74 | -0.99803 | 1.7719 | -0.080137 | 0.1357 | 0.77387
0.75 | -1 | 1.7574 | -0.078692 | 0.15335 | 0.75739
0.76 | -0.99803 | 1.7372 | -0.077071 | 0.17083 | 0.73919
0.77 | -0.99211 | 1.7114 | -0.075276 | 0.18807 | 0.71931
0.78 | -0.98229 | 1.6801 | -0.073311 | 0.20503 | 0.69778
0.79 | -0.96858 | 1.6432 | -0.071177 | 0.22165 | 0.67463
0.8 | -0.95106 | 1.601 | -0.068879 | 0.23787 | 0.64992
0.81 | -0.92978 | 1.5535 | -0.066421 | 0.25364 | 0.62367
0.82 | -0.90483 | 1.5008 | -0.063808 | 0.26892 | 0.59596
0.83 | -0.87631 | 1.4431 | -0.061044 | 0.28364 | 0.56684
0.84 | -0.84433 | 1.3807 | -0.058137 | 0.29776 | 0.53637
0.85 | -0.80902 | 1.3136 | -0.055091 | 0.31123 | 0.50462
0.86 | -0.77051 | 1.2422 | -0.051915 | 0.32401 | 0.47166
0.87 | -0.72897 | 1.1665 | -0.048614 | 0.33605 | 0.43757
0.88 | -0.68455 | 1.087 | -0.045196 | 0.34732 | 0.40242
0.89 | -0.63742 | 1.0037 | -0.04167 | 0.35778 | 0.36631
0.9 | -0.58779 | 0.91709 | -0.038043 | 0.36738 | 0.32931
0.91 | -0.53583 | 0.82734 | -0.034325 | 0.3761 | 0.29151
0.92 | -0.48175 | 0.73477 | -0.030524 | 0.38392 | 0.25302
0.93 | -0.42578 | 0.6397 | -0.02665 | 0.39079 | 0.21392
0.94 | -0.36812 | 0.54243 | -0.022712 | 0.3967 | 0.17431
0.95 | -0.30902 | 0.4433 | -0.018719 | 0.40163 | 0.13428
0.96 | -0.24869 | 0.34264 | -0.014683 | 0.40556 | 0.093947
0.97 | -0.18738 | 0.24078 | -0.010612 | 0.40848 | 0.053401
0.98 | -0.12533 | 0.13808 | -0.0065165 | 0.41037 | 0.012747
0.99 | -0.062791 | 0.034875 | -0.0024076 | 0.41123 | -0.027915
1 | 4.196e-15 | -0.068482 | 0.0017048 | 0.41107 | -0.068482
1.01 | 0.062791 | -0.17164 | 0.0058103 | 0.40987 | -0.10885
1.02 | 0.12533 | -0.27425 | 0.0098986 | 0.40764 | -0.14892
1.03 | 0.18738 | -0.37597 | 0.01396 | 0.40438 | -0.18859
1.04 | 0.24869 | -0.47646 | 0.017983 | 0.40012 | -0.22777
1.05 | 0.30902 | -0.57536 | 0.021959 | 0.39486 | -0.26634
1.06 | 0.36812 | -0.67236 | 0.025877 | 0.38862 | -0.30423
1.07 | 0.42578 | -0.76711 | 0.029728 | 0.38142 | -0.34133
1.08 | 0.48175 | -0.85932 | 0.033502 | 0.37329 | -0.37756
1.09 | 0.53583 | -0.94866 | 0.037191 | 0.36425 | -0.41283
1.1 | 0.58779 | -1.0348 | 0.040784 | 0.35433 | -0.44705
1.11 | 0.63742 | -1.1176 | 0.044275 | 0.34357 | -0.48015
1.12 | 0.68455 | -1.1966 | 0.047653 | 0.332 | -0.51204
1.13 | 0.72897 | -1.2716 | 0.050912 | 0.31966 | -0.54265
1.14 | 0.77051 | -1.3424 | 0.054044 | 0.30658 | -0.57192
1.15 | 0.80902 | -1.4088 | 0.057041 | 0.29283 | -0.59977
1.16 | 0.84433 | -1.4705 | 0.059898 | 0.27843 | -0.62616
1.17 | 0.87631 | -1.5273 | 0.062608 | 0.26344 | -0.65102
1.18 | 0.90483 | -1.5791 | 0.065165 | 0.24791 | -0.67431
1.19 | 0.92978 | -1.6258 | 0.067565 | 0.23188 | -0.69597
1.2 | 0.95106 | -1.667 | 0.069801 | 0.21541 | -0.71598
1.21 | 0.96858 | -1.7029 | 0.071872 | 0.19856 | -0.7343
1.22 | 0.98229 | -1.7332 | 0.073772 | 0.18138 | -0.75089
1.23 | 0.99211 | -1.7579 | 0.075498 | 0.16393 | -0.76574
1.24 | 0.99803 | -1.7769 | 0.077049 | 0.14625 | -0.77882
1.25 | 1 | -1.7901 | 0.078423 | 0.12841 | -0.79014
1.26 | 0.99803 | -1.7977 | 0.079617 | 0.11047 | -0.79967
1.27 | 0.99211 | -1.7995 | 0.080632 | 0.092485 | -0.80743
1.28 | 0.98229 | -1.7957 | 0.081467 | 0.074508 | -0.81341
1.29 | 0.96858 | -1.7862 | 0.082122 | 0.056597 | -0.81763
1.3 | 0.95106 | -1.7712 | 0.082599 | 0.038808 | -0.8201
1.31 | 0.92978 | -1.7506 | 0.082899 | 0.021198 | -0.82085
1.32 | 0.90483 | -1.7247 | 0.083024 | 0.00382 | -0.81989
1.33 | 0.87631 | -1.6936 | 0.082977 | -0.013273 | -0.81728
1.34 | 0.84433 | -1.6574 | 0.08276 | -0.030029 | -0.81303
1.35 | 0.80902 | -1.6162 | 0.082377 | -0.046398 | -0.8072
1.36 | 0.77051 | -1.5703 | 0.081833 | -0.062332 | -0.79983
1.37 | 0.72897 | -1.5199 | 0.081132 | -0.077785 | -0.79097
1.38 | 0.68455 | -1.4652 | 0.080279 | -0.092712 | -0.78067
1.39 | 0.63742 | -1.4064 | 0.07928 | -0.10707 | -0.76901
1.4 | 0.58779 | -1.3438 | 0.07814 | -0.12082 | -0.75603
1.41 | 0.53583 | -1.2776 | 0.076866 | -0.13393 | -0.7418
1.42 | 0.48175 | -1.2082 | 0.075463 | -0.14636 | -0.7264
1.43 | 0.42578 | -1.1357 | 0.073941 | -0.15808 | -0.7099
1.44 | 0.36812 | -1.0605 | 0.072304 | -0.16906 | -0.69237
1.45 | 0.30902 | -0.98291 | 0.070562 | -0.17928 | -0.67389
1.46 | 0.24869 | -0.90323 | 0.068721 | -0.18871 | -0.65454
1.47 | 0.18738 | -0.82178 | 0.06679 | -0.19734 | -0.6344
1.48 | 0.12533 | -0.73888 | 0.064777 | -0.20514 | -0.61355
1.49 | 0.062791 | -0.65486 | 0.06269 | -0.21211 | -0.59207
1.5 | -6.738e-15 | -0.57006 | 0.060538 | -0.21824 | -0.57006
1.51 | -0.062791 | -0.4848 | 0.058328 | -0.22351 | -0.54759
1.52 | -0.12533 | -0.39942 | 0.056071 | -0.22793 | -0.52475
1.53 | -0.18738 | -0.31424 | 0.053773 | -0.2315 | -0.50162
1.54 | -0.24869 | -0.2296 | 0.051443 | -0.23422 | -0.47829
1.55 | -0.30902 | -0.14582 | 0.049091 | -0.2361 | -0.45484
1.56 | -0.36812 | -0.063224 | 0.046724 | -0.23714 | -0.43135
1.57 | -0.42578 | 0.017882 | 0.044351 | -0.23737 | -0.4079
1.58 | -0.48175 | 0.09719 | 0.041979 | -0.23679 | -0.38456
1.59 | -0.53583 | 0.1744 | 0.039618 | -0.23544 | -0.36142
1.6 | -0.58779 | 0.24923 | 0.037273 | -0.23332 | -0.33855
1.61 | -0.63742 | 0.32141 | 0.034954 | -0.23046 | -0.31602
1.62 | -0.68455 | 0.39066 | 0.032666 | -0.2269 | -0.29389
1.63 | -0.72897 | 0.45674 | 0.030418 | -0.22267 | -0.27223
1.64 | -0.77051 | 0.51941 | 0.028215 | -0.21778 | -0.25111
1.65 | -0.80902 | 0.57845 | 0.026064 | -0.21229 | -0.23057
1.66 | -0.84433 | 0.63366 | 0.023971 | -0.20623 | -0.21067
1.67 | -0.87631 | 0.68484 | 0.021941 | -0.19964 | -0.19147
1.68 | -0.90483 | 0.73183 | 0.01998 | -0.19256 | -0.173
1.69 | -0.92978 | 0.77447 | 0.018092 | -0.18502 | -0.15531
1.7 | -0.95106 | 0.81262 | 0.016281 | -0.17709 | -0.13843
1.71 | -0.96858 | 0.84618 | 0.014551 | -0.16879 | -0.1224
1.72 | -0.98229 | 0.87504 | 0.012906 | -0.16019 | -0.10725
1.73 | -0.99211 | 0.89913 | 0.011348 | -0.15131 | -0.092989
1.74 | -0.99803 | 0.91838 | 0.0098805 | -0.14223 | -0.079644
1.75 | -1 | 0.93277 | 0.0085044 | -0.13297 | -0.067226
1.76 | -0.99803 | 0.94228 | 0.0072215 | -0.12359 | -0.055742
1.77 | -0.99211 | 0.94692 | 0.0060328 | -0.11415 | -0.045197
1.78 | -0.98229 | 0.9467 | 0.0049386 | -0.10468 | -0.035588
1.79 | -0.96858 | 0.94167 | 0.0039391 | -0.095236 | -0.02691
1.8 | -0.95106 | 0.93191 | 0.0030337 | -0.085867 | -0.019151
1.81 | -0.92978 | 0.91748 | 0.0022214 | -0.076619 | -0.012296
1.82 | -0.90483 | 0.8985 | 0.0015007 | -0.067539 | -0.0063245
1.83 | -0.87631 | 0.87509 | 0.00086988 | -0.05867 | -0.0012127
1.84 | -0.84433 | 0.8474 | 0.00032648 | -0.050057 | 0.0030681
1.85 | -0.80902 | 0.81557 | -0.00013225 | -0.041741 | 0.0065506
1.86 | -0.77051 | 0.77978 | -0.00050947 | -0.033764 | 0.0092712
1.87 | -0.72897 | 0.74024 | -0.00080878 | -0.026163 | 0.01127
1.88 | -0.68455 | 0.69714 | -0.0010341 | -0.018976 | 0.012591
1.89 | -0.63742 | 0.6507 | -0.0011898 | -0.012236 | 0.01328
1.9 | -0.58779 | 0.60117 | -0.0012804 | -0.0059763 | 0.013388
1.91 | -0.53583 | 0.54879 | -0.001311 | -0.00022599 | 0.012968
1.92 | -0.48175 | 0.49383 | -0.0012867 | 0.0049875 | 0.012073
1.93 | -0.42578 | 0.43654 | -0.0012131 | 0.0096396 | 0.010762
1.94 | -0.36812 | 0.37722 | -0.0010959 | 0.013709 | 0.0090934
1.95 | -0.30902 | 0.31615 | -0.00094097 | 0.017176 | 0.0071286
1.96 | -0.24869 | 0.25362 | -0.00075444 | 0.020025 | 0.0049297
1.97 | -0.18738 | 0.18994 | -0.00054258 | 0.022243 | 0.0025599
1.98 | -0.12533 | 0.12542 | -0.00031173 | 0.02382 | 8.3372e-05
1.99 | -0.062791 | 0.060355 | -6.8345e-05 | 0.024748 | -0.0024354
2 | 0 | -0.0049319 | 0.00018107 | 0.025025 | -0.0049319
2.01 | 0 | -0.0073912 | 0.00043104 | 0.024964 | -0.0073912
2.02 | 0 | -0.0098401 | 0.00068026 | 0.024878 | -0.0098401
2.03 | 0 | -0.012276 | 0.00092851 | 0.024767 | -0.012276
2.04 | 0 | -0.014697 | 0.0011755 | 0.024632 | -0.014697
2.05 | 0 | -0.017101 | 0.0014211 | 0.024473 | -0.017101
2.06 | 0 | -0.019484 | 0.0016649 | 0.02429 | -0.019484
2.07 | 0 | -0.021846 | 0.0019068 | 0.024084 | -0.021846
2.08 | 0 | -0.024183 | 0.0021465 | 0.023853 | -0.024183
2.09 | 0 | -0.026493 | 0.0023838 | 0.0236 | -0.026493
2.1 | 0 | -0.028774 | 0.0026184 | 0.023324 | -0.028774
2.11 | 0 | -0.031024 | 0.0028502 | 0.023025 | -0.031024
2.12 | 0 | -0.03324 | 0.0030788 | 0.022703 | -0.03324
2.13 | 0 | -0.035421 | 0.0033042 | 0.02236 | -0.035421
2.14 | 0 | -0.037564 | 0.003526 | 0.021995 | -0.037564
2.15 | 0 | -0.039667 | 0.003744 | 0.021609 | -0.039667
2.16 | 0 | -0.041729 | 0.0039581 | 0.021202 | -0.041729
2.17 | 0 | -0.043747 | 0.004168 | 0.020774 | -0.043747
2.18 | 0 | -0.045719 | 0.0043735 | 0.020327 | -0.045719
2.19 | 0 | -0.047644 | 0.0045744 | 0.01986 | -0.047644
2.2 | 0 | -0.049519 | 0.0047706 | 0.019374 | -0.049519
2.21 | 0 | -0.051343 | 0.0049619 | 0.01887 | -0.051343
2.22 | 0 | -0.053114 | 0.005148 | 0.018348 | -0.053114
2.23 | 0 | -0.054831 | 0.0053288 | 0.017808 | -0.054831
2.24 | 0 | -0.056491 | 0.0055041 | 0.017251 | -0.056491
2.25 | 0 | -0.058093 | 0.0056737 | 0.016678 | -0.058093
2.26 | 0 | -0.059637 | 0.0058376 | 0.01609 | -0.059637
2.27 | 0 | -0.061119 | 0.0059955 | 0.015486 | -0.061119
2.28 | 0 | -0.062539 | 0.0061473 | 0.014867 | -0.062539
2.29 | 0 | -0.063896 | 0.0062928 | 0.014235 | -0.063896
2.3 | 0 | -0.065188 | 0.0064319 | 0.01359 | -0.065188
2.31 | 0 | -0.066414 | 0.0065645 | 0.012932 | -0.066414
2.32 | 0 | -0.067573 | 0.0066905 | 0.012262 | -0.067573
2.33 | 0 | -0.068664 | 0.0068097 | 0.01158 | -0.068664
2.34 | 0 | -0.069686 | 0.0069221 | 0.010889 | -0.069686
2.35 | 0 | -0.070638 | 0.0070275 | 0.010187 | -0.070638
2.36 | 0 | -0.071519 | 0.0071258 | 0.009476 | -0.071519
2.37 | 0 | -0.072329 | 0.007217 | 0.0087567 | -0.072329
2.38 | 0 | -0.073066 | 0.0073009 | 0.0080297 | -0.073066
2.39 | 0 | -0.07373 | 0.0073775 | 0.0072956 | -0.07373
2.4 | 0 | -0.074321 | 0.0074468 | 0.0065553 | -0.074321
2.41 | 0 | -0.074837 | 0.0075086 | 0.0058094 | -0.074837
2.42 | 0 | -0.075279 | 0.007563 | 0.0050588 | -0.075279
2.43 | 0 | -0.075646 | 0.0076098 | 0.0043041 | -0.075646
2.44 | 0 | -0.075938 | 0.007649 | 0.0035461 | -0.075938
2.45 | 0 | -0.076155 | 0.0076807 | 0.0027856 | -0.076155
2.46 | 0 | -0.076297 | 0.0077047 | 0.0020233 | -0.076297
2.47 | 0 | -0.076363 | 0.0077211 | 0.0012599 | -0.076363
2.48 | 0 | -0.076354 | 0.0077299 | 0.00049627 | -0.076354
2.49 | 0 | -0.076269 | 0.0077311 | -0.00026691 | -0.076269
2.5 | 0 | -0.076109 | 0.0077246 | -0.0010289 | -0.076109
2.51 | 0 | -0.075875 | 0.0077105 | -0.0017888 | -0.075875
2.52 | 0 | -0.075566 | 0.0076888 | -0.0025461 | -0.075566
2.53 | 0 | -0.075182 | 0.0076596 | -0.0032999 | -0.075182
2.54 | 0 | -0.074726 | 0.0076228 | -0.0040495 | -0.074726
2.55 | 0 | -0.074196 | 0.0075786 | -0.0047942 | -0.074196
2.56 | 0 | -0.073593 | 0.007527 | -0.0055332 | -0.073593
2.57 | 0 | -0.072919 | 0.007468 | -0.0062658 | -0.072919
2.58 | 0 | -0.072173 | 0.0074017 | -0.0069913 | -0.072173
2.59 | 0 | -0.071357 | 0.0073282 | -0.007709 | -0.071357
2.6 | 0 | -0.070472 | 0.0072475 | -0.0084182 | -0.070472
2.61 | 0 | -0.069519 | 0.0071598 | -0.0091183 | -0.069519
2.62 | 0 | -0.068498 | 0.0070652 | -0.0098084 | -0.068498
2.63 | 0 | -0.067411 | 0.0069637 | -0.010488 | -0.067411
2.64 | 0 | -0.066259 | 0.0068555 | -0.011156 | -0.066259
2.65 | 0 | -0.065043 | 0.0067406 | -0.011813 | -0.065043
2.66 | 0 | -0.063764 | 0.0066193 | -0.012457 | -0.063764
2.67 | 0 | -0.062424 | 0.0064915 | -0.013088 | -0.062424
2.68 | 0 | -0.061024 | 0.0063575 | -0.013705 | -0.061024
2.69 | 0 | -0.059566 | 0.0062175 | -0.014308 | -0.059566
2.7 | 0 | -0.058051 | 0.0060714 | -0.014896 | -0.058051
2.71 | 0 | -0.05648 | 0.0059196 | -0.015469 | -0.05648
2.72 | 0 | -0.054856 | 0.0057621 | -0.016026 | -0.054856
2.73 | 0 | -0.053179 | 0.0055991 | -0.016566 | -0.053179
2.74 | 0 | -0.051453 | 0.0054308 | -0.017089 | -0.051453
2.75 | 0 | -0.049677 | 0.0052574 | -0.017595 | -0.049677
2.76 | 0 | -0.047855 | 0.005079 | -0.018083 | -0.047855
2.77 | 0 | -0.045988 | 0.0048958 | -0.018552 | -0.045988
2.78 | 0 | -0.044078 | 0.004708 | -0.019002 | -0.044078
2.79 | 0 | -0.042127 | 0.0045158 | -0.019433 | -0.042127
2.8 | 0 | -0.040137 | 0.0043194 | -0.019845 | -0.040137
2.81 | 0 | -0.03811 | 0.004119 | -0.020236 | -0.03811
2.82 | 0 | -0.036048 | 0.0039148 | -0.020607 | -0.036048
2.83 | 0 | -0.033952 | 0.0037069 | -0.020957 | -0.033952
2.84 | 0 | -0.031826 | 0.0034957 | -0.021286 | -0.031826
2.85 | 0 | -0.029671 | 0.0032813 | -0.021593 | -0.029671
2.86 | 0 | -0.02749 | 0.0030639 | -0.021879 | -0.02749
2.87 | 0 | -0.025284 | 0.0028438 | -0.022143 | -0.025284
2.88 | 0 | -0.023056 | 0.0026211 | -0.022385 | -0.023056
2.89 | 0 | -0.020809 | 0.0023962 | -0.022604 | -0.020809
2.9 | 0 | -0.018543 | 0.0021691 | -0.022801 | -0.018543
2.91 | 0 | -0.016262 | 0.0019402 | -0.022975 | -0.016262
2.92 | 0 | -0.013968 | 0.0017097 | -0.023126 | -0.013968
2.93 | 0 | -0.011663 | 0.0014778 | -0.023254 | -0.011663
2.94 | 0 | -0.0093491 | 0.0012447 | -0.023359 | -0.0093491
2.95 | 0 | -0.0070291 | 0.0010107 | -0.023441 | -0.0070291
2.96 | 0 | -0.0047051 | 0.00077594 | -0.0235 | -0.0047051
2.97 | 0 | -0.0023794 | 0.00054074 | -0.023535 | -0.0023794
2.98 | 0 | -5.4254e-05 | 0.00030531 | -0.023547 | -5.4254e-05
2.99 | 0 | 0.002268 | 6.9874e-05 | -0.023536 | 0.002268
3 | 0 | 0.0045852 | -0.00016534 | -0.023502 | 0.0045852
3.01 | 0 | 0.0068949 | -0.00040009 | -0.023445 | 0.0068949
3.02 | 0 | 0.0091949 | -0.00063415 | -0.023364 | 0.0091949
3.03 | 0 | 0.011483 | -0.0008673 | -0.023261 | 0.011483
3.04 | 0 | 0.013757 | -0.0010993 | -0.023135 | 0.013757
3.05 | 0 | 0.016014 | -0.0013299 | -0.022986 | 0.016014
3.06 | 0 | 0.018253 | -0.0015589 | -0.022814 | 0.018253
3.07 | 0 | 0.020471 | -0.0017861 | -0.022621 | 0.020471
3.08 | 0 | 0.022666 | -0.0020113 | -0.022405 | 0.022666
3.09 | 0 | 0.024836 | -0.0022342 | -0.022167 | 0.024836
3.1 | 0 | 0.026979 | -0.0024546 | -0.021908 | 0.026979
3.11 | 0 | 0.029092 | -0.0026723 | -0.021628 | 0.029092
3.12 | 0 | 0.031174 | -0.002887 | -0.021327 | 0.031174
3.13 | 0 | 0.033223 | -0.0030987 | -0.021005 | 0.033223
3.14 | 0 | 0.035236 | -0.0033071 | -0.020662 | 0.035236
3.15 | 0 | 0.037212 | -0.0035119 | -0.0203 | 0.037212
3.16 | 0 | 0.039149 | -0.003713 | -0.019918 | 0.039149
3.17 | 0 | 0.041045 | -0.0039102 | -0.019517 | 0.041045
3.18 | 0 | 0.042898 | -0.0041033 | -0.019097 | 0.042898
3.19 | 0 | 0.044706 | -0.0042921 | -0.018659 | 0.044706
3.2 | 0 | 0.046468 | -0.0044764 | -0.018204 | 0.046468
3.21 | 0 | 0.048182 | -0.0046561 | -0.01773 | 0.048182
3.22 | 0 | 0.049846 | -0.004831 | -0.01724 | 0.049846
3.23 | 0 | 0.051459 | -0.0050008 | -0.016733 | 0.051459
3.24 | 0 | 0.053019 | -0.0051656 | -0.016211 | 0.053019
3.25 | 0 | 0.054525 | -0.005325 | -0.015673 | 0.054525
3.26 | 0 | 0.055976 | -0.005479 | -0.015121 | 0.055976
3.27 | 0 | 0.057369 | -0.0056274 | -0.014554 | 0.057369
3.28 | 0 | 0.058704 | -0.00577 | -0.013974 | 0.058704
3.29 | 0 | 0.059979 | -0.0059068 | -0.01338 | 0.059979
3.3 | 0 | 0.061194 | -0.0060376 | -0.012774 | 0.061194
3.31 | 0 | 0.062347 | -0.0061622 | -0.012156 | 0.062347
3.32 | 0 | 0.063436 | -0.0062807 | -0.011527 | 0.063436
3.33 | 0 | 0.064462 | -0.0063928 | -0.010888 | 0.064462
3.34 | 0 | 0.065423 | -0.0064984 | -0.010238 | 0.065423
3.35 | 0 | 0.066319 | -0.0065975 | -0.0095796 | 0.066319
3.36 | 0 | 0.067147 | -0.00669 | -0.0089122 | 0.067147
3.37 | 0 | 0.067909 | -0.0067757 | -0.0082369 | 0.067909
3.38 | 0 | 0.068602 | -0.0068547 | -0.0075543 | 0.068602
3.39 | 0 | 0.069227 | -0.0069268 | -0.0068651 | 0.069227
3.4 | 0 | 0.069783 | -0.006992 | -0.00617 | 0.069783
3.41 | 0 | 0.07027 | -0.0070502 | -0.0054697 | 0.07027
3.42 | 0 | 0.070686 | -0.0071013 | -0.0047648 | 0.070686
3.43 | 0 | 0.071032 | -0.0071454 | -0.0040562 | 0.071032
3.44 | 0 | 0.071308 | -0.0071825 | -0.0033444 | 0.071308
3.45 | 0 | 0.071513 | -0.0072123 | -0.0026302 | 0.071513
3.46 | 0 | 0.071648 | -0.0072351 | -0.0019144 | 0.071648
3.47 | 0 | 0.071711 | -0.0072506 | -0.0011975 | 0.071711
3.48 | 0 | 0.071704 | -0.007259 | -0.00048038 | 0.071704
3.49 | 0 | 0.071626 | -0.0072602 | 0.00023632 | 0.071626
3.5 | 0 | 0.071477 | -0.0072543 | 0.0009519 | 0.071477
3.51 | 0 | 0.071258 | -0.0072412 | 0.0016656 | 0.071258
3.52 | 0 | 0.070969 | -0.007221 | 0.0023768 | 0.070969
3.53 | 0 | 0.070611 | -0.0071937 | 0.0030848 | 0.070611
3.54 | 0 | 0.070183 | -0.0071593 | 0.0037888 | 0.070183
3.55 | 0 | 0.069687 | -0.0071179 | 0.0044882 | 0.069687
3.56 | 0 | 0.069122 | -0.0070695 | 0.0051823 | 0.069122
3.57 | 0 | 0.06849 | -0.0070143 | 0.0058705 | 0.06849
3.58 | 0 | 0.067792 | -0.0069522 | 0.0065519 | 0.067792
3.59 | 0 | 0.067027 | -0.0068833 | 0.0072261 | 0.067027
3.6 | 0 | 0.066197 | -0.0068077 | 0.0078922 | 0.066197
3.61 | 0 | 0.065303 | -0.0067254 | 0.0085498 | 0.065303
3.62 | 0 | 0.064346 | -0.0066367 | 0.0091981 | 0.064346
3.63 | 0 | 0.063326 | -0.0065415 | 0.0098365 | 0.063326
3.64 | 0 | 0.062245 | -0.00644 | 0.010464 | 0.062245
3.65 | 0 | 0.061104 | -0.0063323 | 0.011081 | 0.061104
3.66 | 0 | 0.059905 | -0.0062184 | 0.011686 | 0.059905
3.67 | 0 | 0.058648 | -0.0060986 | 0.012279 | 0.058648
3.68 | 0 | 0.057334 | -0.0059729 | 0.012859 | 0.057334
3.69 | 0 | 0.055966 | -0.0058414 | 0.013426 | 0.055966
3.7 | 0 | 0.054544 | -0.0057044 | 0.013978 | 0.054544
3.71 | 0 | 0.05307 | -0.0055619 | 0.014516 | 0.05307
3.72 | 0 | 0.051545 | -0.0054141 | 0.015039 | 0.051545
3.73 | 0 | 0.049972 | -0.0052612 | 0.015547 | 0.049972
3.74 | 0 | 0.048352 | -0.0051032 | 0.016039 | 0.048352
3.75 | 0 | 0.046685 | -0.0049405 | 0.016514 | 0.046685
3.76 | 0 | 0.044975 | -0.004773 | 0.016972 | 0.044975
3.77 | 0 | 0.043223 | -0.0046011 | 0.017413 | 0.043223
3.78 | 0 | 0.04143 | -0.0044248 | 0.017837 | 0.04143
3.79 | 0 | 0.039598 | -0.0042444 | 0.018242 | 0.039598
3.8 | 0 | 0.03773 | -0.00406 | 0.018628 | 0.03773
3.81 | 0 | 0.035827 | -0.0038719 | 0.018996 | 0.035827
3.82 | 0 | 0.033891 | -0.0036802 | 0.019345 | 0.033891
3.83 | 0 | 0.031924 | -0.0034851 | 0.019674 | 0.031924
3.84 | 0 | 0.029928 | -0.0032868 | 0.019983 | 0.029928
3.85 | 0 | 0.027905 | -0.0030855 | 0.020272 | 0.027905
3.86 | 0 | 0.025857 | -0.0028814 | 0.020541 | 0.025857
3.87 | 0 | 0.023786 | -0.0026747 | 0.020789 | 0.023786
3.88 | 0 | 0.021694 | -0.0024657 | 0.021017 | 0.021694
3.89 | 0 | 0.019584 | -0.0022545 | 0.021223 | 0.019584
3.9 | 0 | 0.017456 | -0.0020413 | 0.021409 | 0.017456
3.91 | 0 | 0.015315 | -0.0018264 | 0.021572 | 0.015315
3.92 | 0 | 0.01316 | -0.0016099 | 0.021715 | 0.01316
3.93 | 0 | 0.010996 | -0.0013921 | 0.021836 | 0.010996
3.94 | 0 | 0.0088232 | -0.0011733 | 0.021935 | 0.0088232
3.95 | 0 | 0.0066446 | -0.00095351 | 0.022012 | 0.0066446
3.96 | 0 | 0.0044622 | -0.00073309 | 0.022068 | 0.0044622
3.97 | 0 | 0.0022782 | -0.00051223 | 0.022101 | 0.0022782
3.98 | 0 | 9.4613e-05 | -0.00029114 | 0.022113 | 9.4613e-05
3.99 | 0 | -0.0020863 | -7.004e-05 | 0.022103 | -0.0020863
4 | 0 | -0.0042624 | 0.00015085 | 0.022071 | -0.0042624
4.01 | 0 | -0.0064316 | 0.00037132 | 0.022018 | -0.0064316
4.02 | 0 | -0.0085917 | 0.00059114 | 0.021943 | -0.0085917
4.03 | 0 | -0.010741 | 0.0008101 | 0.021846 | -0.010741
4.04 | 0 | -0.012876 | 0.001028 | 0.021728 | -0.012876
4.05 | 0 | -0.014997 | 0.0012446 | 0.021589 | -0.014997
4.06 | 0 | -0.017099 | 0.0014597 | 0.021428 | -0.017099
4.07 | 0 | -0.019183 | 0.0016731 | 0.021247 | -0.019183
4.08 | 0 | -0.021244 | 0.0018846 | 0.021045 | -0.021244
4.09 | 0 | -0.023283 | 0.0020939 | 0.020822 | -0.023283
4.1 | 0 | -0.025295 | 0.0023009 | 0.020579 | -0.025295
4.11 | 0 | -0.02728 | 0.0025054 | 0.020316 | -0.02728
4.12 | 0 | -0.029236 | 0.0027072 | 0.020033 | -0.029236
4.13 | 0 | -0.031161 | 0.002906 | 0.019731 | -0.031161
4.14 | 0 | -0.033052 | 0.0031018 | 0.01941 | -0.033052
4.15 | 0 | -0.034909 | 0.0032942 | 0.019071 | -0.034909
4.16 | 0 | -0.036728 | 0.0034831 | 0.018712 | -0.036728
4.17 | 0 | -0.038509 | 0.0036684 | 0.018336 | -0.038509
4.18 | 0 | -0.04025 | 0.0038498 | 0.017942 | -0.04025
4.19 | 0 | -0.041949 | 0.0040271 | 0.017531 | -0.041949
4.2 | 0 | -0.043605 | 0.0042003 | 0.017103 | -0.043605
4.21 | 0 | -0.045215 | 0.0043692 | 0.016659 | -0.045215
4.22 | 0 | -0.046779 | 0.0045335 | 0.016199 | -0.046779
4.23 | 0 | -0.048295 | 0.0046931 | 0.015724 | -0.048295
4.24 | 0 | -0.049761 | 0.0048479 | 0.015234 | -0.049761
4.25 | 0 | -0.051176 | 0.0049977 | 0.014729 | -0.051176
4.26 | 0 | -0.052539 | 0.0051424 | 0.01421 | -0.052539
4.27 | 0 | -0.053849 | 0.0052819 | 0.013678 | -0.053849
4.28 | 0 | -0.055104 | 0.0054159 | 0.013133 | -0.055104
4.29 | 0 | -0.056302 | 0.0055445 | 0.012576 | -0.056302
4.3 | 0 | -0.057444 | 0.0056674 | 0.012008 | -0.057444
4.31 | 0 | -0.058528 | 0.0057846 | 0.011428 | -0.058528
4.32 | 0 | -0.059553 | 0.005896 | 0.010837 | -0.059553
4.33 | 0 | -0.060517 | 0.0060013 | 0.010237 | -0.060517
4.34 | 0 | -0.061421 | 0.0061007 | 0.0096271 | -0.061421
4.35 | 0 | -0.062263 | 0.0061938 | 0.0090086 | -0.062263
4.36 | 0 | -0.063042 | 0.0062808 | 0.008382 | -0.063042
4.37 | 0 | -0.063759 | 0.0063615 | 0.0077479 | -0.063759
4.38 | 0 | -0.064411 | 0.0064357 | 0.007107 | -0.064411
4.39 | 0 | -0.065 | 0.0065036 | 0.0064599 | -0.065
4.4 | 0 | -0.065523 | 0.0065649 | 0.0058073 | -0.065523
4.41 | 0 | -0.065981 | 0.0066197 | 0.0051497 | -0.065981
4.42 | 0 | -0.066373 | 0.0066679 | 0.0044879 | -0.066373
4.43 | 0 | -0.0667 | 0.0067095 | 0.0038224 | -0.0667
4.44 | 0 | -0.06696 | 0.0067443 | 0.0031541 | -0.06696
4.45 | 0 | -0.067154 | 0.0067725 | 0.0024835 | -0.067154
4.46 | 0 | -0.067282 | 0.006794 | 0.0018112 | -0.067282
4.47 | 0 | -0.067343 | 0.0068087 | 0.001138 | -0.067343
4.48 | 0 | -0.067337 | 0.0068168 | 0.00046459 | -0.067337
4.49 | 0 | -0.067265 | 0.006818 | -0.00020847 | -0.067265
4.5 | 0 | -0.067127 | 0.0068126 | -0.00088049 | -0.067127
4.51 | 0 | -0.066923 | 0.0068004 | -0.0015508 | -0.066923
4.52 | 0 | -0.066653 | 0.0067816 | -0.0022187 | -0.066653
4.53 | 0 | -0.066317 | 0.0067561 | -0.0028836 | -0.066317
4.54 | 0 | -0.065917 | 0.0067239 | -0.0035449 | -0.065917
4.55 | 0 | -0.065452 | 0.0066852 | -0.0042018 | -0.065452
4.56 | 0 | -0.064923 | 0.0066399 | -0.0048537 | -0.064923
4.57 | 0 | -0.064331 | 0.0065881 | -0.0055 | -0.064331
4.58 | 0 | -0.063676 | 0.0065299 | -0.0061401 | -0.063676
4.59 | 0 | -0.062959 | 0.0064654 | -0.0067733 | -0.062959
4.6 | 0 | -0.062181 | 0.0063945 | -0.0073991 | -0.062181
4.61 | 0 | -0.061343 | 0.0063174 | -0.0080168 | -0.061343
4.62 | 0 | -0.060445 | 0.0062342 | -0.0086257 | -0.060445
4.63 | 0 | -0.059489 | 0.0061449 | -0.0092255 | -0.059489
4.64 | 0 | -0.058475 | 0.0060497 | -0.0098153 | -0.058475
4.65 | 0 | -0.057405 | 0.0059486 | -0.010395 | -0.057405
4.66 | 0 | -0.056279 | 0.0058418 | -0.010963 | -0.056279
4.67 | 0 | -0.055099 | 0.0057294 | -0.01152 | -0.055099
4.68 | 0 | -0.053867 | 0.0056115 | -0.012065 | -0.053867
4.69 | 0 | -0.052583 | 0.0054882 | -0.012597 | -0.052583
4.7 | 0 | -0.051249 | 0.0053596 | -0.013117 | -0.051249
4.71 | 0 | -0.049865 | 0.0052259 | -0.013622 | -0.049865
4.72 | 0 | -0.048435 | 0.0050872 | -0.014114 | -0.048435
4.73 | 0 | -0.046958 | 0.0049436 | -0.014591 | -0.046958
4.74 | 0 | -0.045437 | 0.0047954 | -0.015053 | -0.045437
4.75 | 0 | -0.043873 | 0.0046426 | -0.015499 | -0.043873
4.76 | 0 | -0.042268 | 0.0044855 | -0.01593 | -0.042268
4.77 | 0 | -0.040623 | 0.0043241 | -0.016345 | -0.040623
4.78 | 0 | -0.03894 | 0.0041587 | -0.016742 | -0.03894
4.79 | 0 | -0.037221 | 0.0039893 | -0.017123 | -0.037221
4.8 | 0 | -0.035467 | 0.0038162 | -0.017487 | -0.035467
4.81 | 0 | -0.033681 | 0.0036396 | -0.017832 | -0.033681
4.82 | 0 | -0.031863 | 0.0034597 | -0.01816 | -0.031863
4.83 | 0 | -0.030017 | 0.0032765 | -0.01847 | -0.030017
4.84 | 0 | -0.028143 | 0.0030903 | -0.01876 | -0.028143
4.85 | 0 | -0.026243 | 0.0029013 | -0.019032 | -0.026243
4.86 | 0 | -0.024321 | 0.0027097 | -0.019285 | -0.024321
4.87 | 0 | -0.022376 | 0.0025157 | -0.019519 | -0.022376
4.88 | 0 | -0.020412 | 0.0023194 | -0.019733 | -0.020412
4.89 | 0 | -0.018431 | 0.0021211 | -0.019927 | -0.018431
4.9 | 0 | -0.016433 | 0.001921 | -0.020101 | -0.016433
4.91 | 0 | -0.014422 | 0.0017192 | -0.020256 | -0.014422
4.92 | 0 | -0.012399 | 0.0015159 | -0.02039 | -0.012399
4.93 | 0 | -0.010367 | 0.0013114 | -0.020503 | -0.010367
4.94 | 0 | -0.0083267 | 0.0011059 | -0.020597 | -0.0083267
4.95 | 0 | -0.0062809 | 0.00089956 | -0.02067 | -0.0062809
4.96 | 0 | -0.0042315 | 0.00069258 | -0.020723 | -0.0042315
4.97 | 0 | -0.0021804 | 0.00048518 | -0.020755 | -0.0021804
4.98 | 0 | -0.00012986 | 0.00027756 | -0.020766 | -0.00012986
4.99 | 0 | 0.0019183 | 6.9926e-05 | -0.020757 | 0.0019183
5 | 0 | 0.003962 | -0.00013752 | -0.020728 | 0.003962
5.01 | 0 | 0.0059992 | -0.00034456 | -0.020678 | 0.0059992
5.02 | 0 | 0.0080279 | -0.00055101 | -0.020608 | 0.0080279
5.03 | 0 | 0.010046 | -0.00075665 | -0.020517 | 0.010046
5.04 | 0 | 0.012052 | -0.00096129 | -0.020407 | 0.012052
5.05 | 0 | 0.014043 | -0.0011647 | -0.020276 | 0.014043
5.06 | 0 | 0.016018 | -0.0013668 | -0.020126 | 0.016018
5.07 | 0 | 0.017975 | -0.0015672 | -0.019956 | 0.017975
5.08 | 0 | 0.019912 | -0.0017658 | -0.019767 | 0.019912
5.09 | 0 | 0.021826 | -0.0019625 | -0.019558 | 0.021826
5.1 | 0 | 0.023717 | -0.0021569 | -0.01933 | 0.023717
5.11 | 0 | 0.025582 | -0.002349 | -0.019084 | 0.025582
5.12 | 0 | 0.027419 | -0.0025385 | -0.018819 | 0.027419
5.13 | 0 | 0.029227 | -0.0027253 | -0.018535 | 0.029227
5.14 | 0 | 0.031004 | -0.0029092 | -0.018234 | 0.031004
5.15 | 0 | 0.032748 | -0.0030899 | -0.017916 | 0.032748
5.16 | 0 | 0.034457 | -0.0032674 | -0.017579 | 0.034457
5.17 | 0 | 0.036131 | -0.0034415 | -0.017226 | 0.036131
5.18 | 0 | 0.037766 | -0.0036119 | -0.016857 | 0.037766
5.19 | 0 | 0.039363 | -0.0037786 | -0.016471 | 0.039363
5.2 | 0 | 0.040918 | -0.0039413 | -0.01607 | 0.040918
5.21 | 0 | 0.042431 | -0.0040999 | -0.015653 | 0.042431
5.22 | 0 | 0.043901 | -0.0042543 | -0.015221 | 0.043901
5.23 | 0 | 0.045325 | -0.0044043 | -0.014775 | 0.045325
5.24 | 0 | 0.046703 | -0.0045497 | -0.014315 | 0.046703
5.25 | 0 | 0.048033 | -0.0046905 | -0.013841 | 0.048033
5.26 | 0 | 0.049314 | -0.0048265 | -0.013355 | 0.049314
5.27 | 0 | 0.050545 | -0.0049576 | -0.012855 | 0.050545
5.28 | 0 | 0.051724 | -0.0050836 | -0.012344 | 0.051724
5.29 | 0 | 0.052851 | -0.0052044 | -0.011821 | 0.052851
5.3 | 0 | 0.053924 | -0.00532 | -0.011287 | 0.053924
5.31 | 0 | 0.054943 | -0.0054301 | -0.010743 | 0.054943
5.32 | 0 | 0.055906 | -0.0055348 | -0.010188 | 0.055906
5.33 | 0 | 0.056813 | -0.0056339 | -0.0096246 | 0.056813
5.34 | 0 | 0.057663 | -0.0057273 | -0.0090522 | 0.057663
5.35 | 0 | 0.058455 | -0.0058149 | -0.0084716 | 0.058455
5.36 | 0 | 0.059188 | -0.0058967 | -0.0078833 | 0.059188
5.37 | 0 | 0.059862 | -0.0059725 | -0.007288 | 0.059862
5.38 | 0 | 0.060476 | -0.0060424 | -0.0066862 | 0.060476
5.39 | 0 | 0.06103 | -0.0061062 | -0.0060787 | 0.06103
5.4 | 0 | 0.061523 | -0.006164 | -0.0054659 | 0.061523
5.41 | 0 | 0.061954 | -0.0062155 | -0.0048484 | 0.061954
5.42 | 0 | 0.062324 | -0.0062609 | -0.004227 | 0.062324
5.43 | 0 | 0.062632 | -0.0063001 | -0.0036021 | 0.062632
5.44 | 0 | 0.062877 | -0.0063329 | -0.0029746 | 0.062877
5.45 | 0 | 0.063061 | -0.0063595 | -0.0023448 | 0.063061
5.46 | 0 | 0.063182 | -0.0063798 | -0.0017135 | 0.063182
5.47 | 0 | 0.06324 | -0.0063938 | -0.0010814 | 0.06324
5.48 | 0 | 0.063236 | -0.0064015 | -0.00044895 | 0.063236
5.49 | 0 | 0.06317 | -0.0064028 | 0.00018314 | 0.06317
5.5 | 0 | 0.063041 | -0.0063978 | 0.00081425 | 0.063041
5.51 | 0 | 0.062851 | -0.0063865 | 0.0014438 | 0.062851
5.52 | 0 | 0.062599 | -0.0063689 | 0.0020711 | 0.062599
5.53 | 0 | 0.062285 | -0.0063451 | 0.0026955 | 0.062285
5.54 | 0 | 0.06191 | -0.006315 | 0.0033166 | 0.06191
5.55 | 0 | 0.061475 | -0.0062788 | 0.0039335 | 0.061475
5.56 | 0 | 0.060979 | -0.0062364 | 0.0045458 | 0.060979
5.57 | 0 | 0.060424 | -0.0061879 | 0.0051529 | 0.060424
5.58 | 0 | 0.059811 | -0.0061333 | 0.0057541 | 0.059811
5.59 | 0 | 0.059138 | -0.0060728 | 0.0063489 | 0.059138
5.6 | 0 | 0.058409 | -0.0060064 | 0.0069367 | 0.058409
5.61 | 0 | 0.057623 | -0.0059341 | 0.0075169 | 0.057623
5.62 | 0 | 0.056781 | -0.0058561 | 0.008089 | 0.056781
5.63 | 0 | 0.055884 | -0.0057724 | 0.0086524 | 0.055884
5.64 | 0 | 0.054933 | -0.0056831 | 0.0092065 | 0.054933
5.65 | 0 | 0.053929 | -0.0055883 | 0.0097508 | 0.053929
5.66 | 0 | 0.052873 | -0.0054881 | 0.010285 | 0.052873
5.67 | 0 | 0.051766 | -0.0053826 | 0.010808 | 0.051766
5.68 | 0 | 0.05061 | -0.0052719 | 0.01132 | 0.05061
5.69 | 0 | 0.049405 | -0.0051562 | 0.01182 | 0.049405
5.7 | 0 | 0.048153 | -0.0050356 | 0.012308 | 0.048153
5.71 | 0 | 0.046855 | -0.0049101 | 0.012783 | 0.046855
5.72 | 0 | 0.045512 | -0.00478 | 0.013245 | 0.045512
5.73 | 0 | 0.044126 | -0.0046453 | 0.013693 | 0.044126
5.74 | 0 | 0.042699 | -0.0045062 | 0.014127 | 0.042699
5.75 | 0 | 0.041231 | -0.0043628 | 0.014547 | 0.041231
5.76 | 0 | 0.039724 | -0.0042153 | 0.014952 | 0.039724
5.77 | 0 | 0.03818 | -0.0040638 | 0.015341 | 0.03818
5.78 | 0 | 0.0366 | -0.0039085 | 0.015715 | 0.0366
5.79 | 0 | 0.034987 | -0.0037495 | 0.016073 | 0.034987
5.8 | 0 | 0.03334 | -0.0035871 | 0.016415 | 0.03334
5.81 | 0 | 0.031663 | -0.0034213 | 0.01674 | 0.031663
5.82 | 0 | 0.029957 | -0.0032523 | 0.017048 | 0.029957
5.83 | 0 | 0.028223 | -0.0030804 | 0.017339 | 0.028223
5.84 | 0 | 0.026464 | -0.0029056 | 0.017612 | 0.026464
5.85 | 0 | 0.024681 | -0.0027282 | 0.017868 | 0.024681
5.86 | 0 | 0.022876 | -0.0025483 | 0.018106 | 0.022876
5.87 | 0 | 0.02105 | -0.0023661 | 0.018326 | 0.02105
5.88 | 0 | 0.019206 | -0.0021819 | 0.018527 | 0.019206
5.89 | 0 | 0.017345 | -0.0019957 | 0.01871 | 0.017345
5.9 | 0 | 0.01547 | -0.0018077 | 0.018874 | 0.01547
5.91 | 0 | 0.013581 | -0.0016183 | 0.019019 | 0.013581
5.92 | 0 | 0.011682 | -0.0014274 | 0.019145 | 0.011682
5.93 | 0 | 0.0097736 | -0.0012354 | 0.019253 | 0.0097736
5.94 | 0 | 0.0078579 | -0.0010424 | 0.019341 | 0.0078579
5.95 | 0 | 0.0059368 | -0.00084865 | 0.01941 | 0.0059368
5.96 | 0 | 0.0040122 | -0.00065429 | 0.01946 | 0.0040122
5.97 | 0 | 0.0020862 | -0.00045953 | 0.01949 | 0.0020862
5.98 | 0 | 0.00016046 | -0.00026456 | 0.019501 | 0.00016046
5.99 | 0 | -0.001763 | -6.9567e-05 | 0.019493 | -0.001763
6 | 0 | -0.0036823 | 0.00012525 | 0.019466 | -0.0036823
6.01 | 0 | -0.0055956 | 0.00031969 | 0.01942 | -0.0055956
6.02 | 0 | -0.0075009 | 0.00051357 | 0.019354 | -0.0075009
6.03 | 0 | -0.0093964 | 0.00070671 | 0.01927 | -0.0093964
6.04 | 0 | -0.01128 | 0.0008989 | 0.019166 | -0.01128
6.05 | 0 | -0.013151 | 0.00109 | 0.019044 | -0.013151
6.06 | 0 | -0.015006 | 0.0012797 | 0.018903 | -0.015006
6.07 | 0 | -0.016844 | 0.001468 | 0.018744 | -0.016844
6.08 | 0 | -0.018663 | 0.0016545 | 0.018566 | -0.018663
6.09 | 0 | -0.020461 | 0.0018392 | 0.018371 | -0.020461
6.1 | 0 | -0.022237 | 0.0020219 | 0.018157 | -0.022237
6.11 | 0 | -0.023989 | 0.0022023 | 0.017926 | -0.023989
6.12 | 0 | -0.025715 | 0.0023804 | 0.017678 | -0.025715
6.13 | 0 | -0.027413 | 0.0025558 | 0.017412 | -0.027413
6.14 | 0 | -0.029082 | 0.0027285 | 0.017129 | -0.029082
6.15 | 0 | -0.030721 | 0.0028984 | 0.01683 | -0.030721
6.16 | 0 | -0.032327 | 0.0030651 | 0.016515 | -0.032327
6.17 | 0 | -0.033899 | 0.0032286 | 0.016184 | -0.033899
6.18 | 0 | -0.035436 | 0.0033887 | 0.015837 | -0.035436
6.19 | 0 | -0.036935 | 0.0035453 | 0.015475 | -0.036935
6.2 | 0 | -0.038397 | 0.0036982 | 0.015099 | -0.038397
6.21 | 0 | -0.039819 | 0.0038472 | 0.014708 | -0.039819
6.22 | 0 | -0.0412 | 0.0039923 | 0.014302 | -0.0412
6.23 | 0 | -0.042538 | 0.0041332 | 0.013884 | -0.042538
6.24 | 0 | -0.043833 | 0.0042699 | 0.013452 | -0.043833
6.25 | 0 | -0.045083 | 0.0044022 | 0.013007 | -0.045083
6.26 | 0 | -0.046287 | 0.00453 | 0.01255 | -0.046287
6.27 | 0 | -0.047443 | 0.0046532 | 0.012082 | -0.047443
6.28 | 0 | -0.048552 | 0.0047716 | 0.011602 | -0.048552
6.29 | 0 | -0.049611 | 0.0048852 | 0.011111 | -0.049611
6.3 | 0 | -0.05062 | 0.0049938 | 0.01061 | -0.05062
6.31 | 0 | -0.051578 | 0.0050974 | 0.010099 | -0.051578
6.32 | 0 | -0.052484 | 0.0051957 | 0.0095782 | -0.052484
6.33 | 0 | -0.053336 | 0.0052889 | 0.0090491 | -0.053336
6.34 | 0 | -0.054136 | 0.0053767 | 0.0085117 | -0.054136
6.35 | 0 | -0.05488 | 0.0054591 | 0.0079665 | -0.05488
6.36 | 0 | -0.05557 | 0.005536 | 0.0074142 | -0.05557
6.37 | 0 | -0.056204 | 0.0056074 | 0.0068553 | -0.056204
6.38 | 0 | -0.056782 | 0.0056731 | 0.0062903 | -0.056782
6.39 | 0 | -0.057303 | 0.0057331 | 0.0057199 | -0.057303
6.4 | 0 | -0.057767 | 0.0057875 | 0.0051445 | -0.057767
6.41 | 0 | -0.058173 | 0.005836 | 0.0045647 | -0.058173
6.42 | 0 | -0.058521 | 0.0058788 | 0.0039812 | -0.058521
6.43 | 0 | -0.058812 | 0.0059156 | 0.0033945 | -0.058812
6.44 | 0 | -0.059043 | 0.0059466 | 0.0028052 | -0.059043
6.45 | 0 | -0.059217 | 0.0059717 | 0.0022138 | -0.059217
6.46 | 0 | -0.059332 | 0.0059909 | 0.001621 | -0.059332
6.47 | 0 | -0.059388 | 0.0060042 | 0.0010274 | -0.059388
6.48 | 0 | -0.059385 | 0.0060115 | 0.00043348 | -0.059385
6.49 | 0 | -0.059324 | 0.0060128 | -0.00016011 | -0.059324
6.5 | 0 | -0.059205 | 0.0060083 | -0.00075281 | -0.059205
6.51 | 0 | -0.059027 | 0.0059978 | -0.001344 | -0.059027
6.52 | 0 | -0.058791 | 0.0059814 | -0.0019331 | -0.058791
6.53 | 0 | -0.058498 | 0.0059591 | -0.0025196 | -0.058498
6.54 | 0 | -0.058147 | 0.005931 | -0.0031029 | -0.058147
6.55 | 0 | -0.057739 | 0.0058971 | -0.0036824 | -0.057739
6.56 | 0 | -0.057275 | 0.0058574 | -0.0042575 | -0.057275
6.57 | 0 | -0.056755 | 0.0058119 | -0.0048277 | -0.056755
6.58 | 0 | -0.05618 | 0.0057608 | -0.0053924 | -0.05618
6.59 | 0 | -0.055549 | 0.0057041 | -0.0059511 | -0.055549
6.6 | 0 | -0.054865 | 0.0056418 | -0.0065032 | -0.054865
6.61 | 0 | -0.054128 | 0.0055741 | -0.0070482 | -0.054128
6.62 | 0 | -0.053338 | 0.0055009 | -0.0075856 | -0.053338
6.63 | 0 | -0.052497 | 0.0054224 | -0.0081148 | -0.052497
6.64 | 0 | -0.051605 | 0.0053386 | -0.0086354 | -0.051605
6.65 | 0 | -0.050663 | 0.0052497 | -0.0091468 | -0.050663
6.66 | 0 | -0.049672 | 0.0051557 | -0.0096485 | -0.049672
6.67 | 0 | -0.048634 | 0.0050568 | -0.01014 | -0.048634
6.68 | 0 | -0.047549 | 0.004953 | -0.010621 | -0.047549
6.69 | 0 | -0.046418 | 0.0048444 | -0.011091 | -0.046418
6.7 | 0 | -0.045244 | 0.0047312 | -0.011549 | -0.045244
6.71 | 0 | -0.044025 | 0.0046134 | -0.011996 | -0.044025
6.72 | 0 | -0.042765 | 0.0044913 | -0.01243 | -0.042765
6.73 | 0 | -0.041465 | 0.0043649 | -0.012851 | -0.041465
6.74 | 0 | -0.040125 | 0.0042343 | -0.013259 | -0.040125
6.75 | 0 | -0.038747 | 0.0040998 | -0.013653 | -0.038747
6.76 | 0 | -0.037333 | 0.0039613 | -0.014034 | -0.037333
6.77 | 0 | -0.035884 | 0.0038191 | -0.0144 | -0.035884
6.78 | 0 | -0.034401 | 0.0036734 | -0.014751 | -0.034401
6.79 | 0 | -0.032886 | 0.0035242 | -0.015088 | -0.032886
6.8 | 0 | -0.031341 | 0.0033717 | -0.015409 | -0.031341
6.81 | 0 | -0.029766 | 0.003216 | -0.015714 | -0.029766
6.82 | 0 | -0.028165 | 0.0030574 | -0.016004 | -0.028165
6.83 | 0 | -0.026537 | 0.002896 | -0.016278 | -0.026537
6.84 | 0 | -0.024885 | 0.0027319 | -0.016535 | -0.024885
6.85 | 0 | -0.023211 | 0.0025654 | -0.016775 | -0.023211
6.86 | 0 | -0.021516 | 0.0023965 | -0.016999 | -0.021516
6.87 | 0 | -0.019802 | 0.0022255 | -0.017205 | -0.019802
6.88 | 0 | -0.018071 | 0.0020524 | -0.017395 | -0.018071
6.89 | 0 | -0.016324 | 0.0018776 | -0.017567 | -0.016324
6.9 | 0 | -0.014563 | 0.0017012 | -0.017721 | -0.014563
6.91 | 0 | -0.01279 | 0.0015233 | -0.017858 | -0.01279
6.92 | 0 | -0.011006 | 0.0013441 | -0.017977 | -0.011006
6.93 | 0 | -0.0092142 | 0.0011638 | -0.018078 | -0.0092142
6.94 | 0 | -0.0074153 | 0.00098256 | -0.018161 | -0.0074153
6.95 | 0 | -0.0056113 | 0.00080061 | -0.018226 | -0.0056113
6.96 | 0 | -0.003804 | 0.00061809 | -0.018273 | -0.003804
6.97 | 0 | -0.0019953 | 0.0004352 | -0.018302 | -0.0019953
6.98 | 0 | -0.00018685 | 0.0002521 | -0.018313 | -0.00018685
6.99 | 0 | 0.0016195 | 6.8992e-05 | -0.018306 | 0.0016195
7 | 0 | 0.003422 | -0.00011396 | -0.018281 | 0.003422
7.01 | 0 | 0.0052188 | -0.00029657 | -0.018238 | 0.0052188
7.02 | 0 | 0.0070083 | -0.00047866 | -0.018177 | 0.0070083
7.03 | 0 | 0.0087886 | -0.00066004 | -0.018098 | 0.0087886
7.04 | 0 | 0.010558 | -0.00084055 | -0.018001 | 0.010558
7.05 | 0 | 0.012315 | -0.00102 | -0.017887 | 0.012315
7.06 | 0 | 0.014057 | -0.0011982 | -0.017755 | 0.014057
7.07 | 0 | 0.015783 | -0.001375 | -0.017605 | 0.015783
7.08 | 0 | 0.017492 | -0.0015503 | -0.017439 | 0.017492
7.09 | 0 | 0.019181 | -0.0017238 | -0.017256 | 0.019181
7.1 | 0 | 0.020849 | -0.0018953 | -0.017056 | 0.020849
7.11 | 0 | 0.022495 | -0.0020648 | -0.016839 | 0.022495
7.12 | 0 | 0.024116 | -0.0022321 | -0.016606 | 0.024116
7.13 | 0 | 0.025712 | -0.0023969 | -0.016357 | 0.025712
7.14 | 0 | 0.02728 | -0.0025591 | -0.016092 | 0.02728
7.15 | 0 | 0.028819 | -0.0027187 | -0.015811 | 0.028819
7.16 | 0 | 0.030328 | -0.0028753 | -0.015515 | 0.030328
7.17 | 0 | 0.031805 | -0.0030289 | -0.015205 | 0.031805
7.18 | 0 | 0.033249 | -0.0031793 | -0.014879 | 0.033249
7.19 | 0 | 0.034658 | -0.0033265 | -0.01454 | 0.034658
7.2 | 0 | 0.036031 | -0.0034701 | -0.014186 | 0.036031
7.21 | 0 | 0.037367 | -0.0036101 | -0.013819 | 0.037367
7.22 | 0 | 0.038665 | -0.0037464 | -0.013439 | 0.038665
7.23 | 0 | 0.039922 | -0.0038789 | -0.013046 | 0.039922
7.24 | 0 | 0.041139 | -0.0040073 | -0.012641 | 0.041139
7.25 | 0 | 0.042314 | -0.0041316 | -0.012223 | 0.042314
7.26 | 0 | 0.043445 | -0.0042517 | -0.011795 | 0.043445
7.27 | 0 | 0.044532 | -0.0043675 | -0.011355 | 0.044532
7.28 | 0 | 0.045574 | -0.0044788 | -0.010904 | 0.045574
7.29 | 0 | 0.04657 | -0.0045855 | -0.010443 | 0.04657
7.3 | 0 | 0.047518 | -0.0046876 | -0.0099729 | 0.047518
7.31 | 0 | 0.048419 | -0.004785 | -0.0094931 | 0.048419
7.32 | 0 | 0.04927 | -0.0048775 | -0.0090047 | 0.04927
7.33 | 0 | 0.050072 | -0.004965 | -0.0085079 | 0.050072
7.34 | 0 | 0.050824 | -0.0050476 | -0.0080034 | 0.050824
7.35 | 0 | 0.051524 | -0.0051251 | -0.0074916 | 0.051524
7.36 | 0 | 0.052173 | -0.0051974 | -0.0069731 | 0.052173
7.37 | 0 | 0.052769 | -0.0052645 | -0.0064483 | 0.052769
7.38 | 0 | 0.053313 | -0.0053264 | -0.0059179 | 0.053313
7.39 | 0 | 0.053803 | -0.0053829 | -0.0053822 | 0.053803
7.4 | 0 | 0.05424 | -0.005434 | -0.004842 | 0.05424
7.41 | 0 | 0.054622 | -0.0054797 | -0.0042976 | 0.054622
7.42 | 0 | 0.054951 | -0.0055199 | -0.0037497 | 0.054951
7.43 | 0 | 0.055224 | -0.0055547 | -0.0031988 | 0.055224
7.44 | 0 | 0.055443 | -0.0055839 | -0.0026454 | 0.055443
7.45 | 0 | 0.055607 | -0.0056076 | -0.0020901 | 0.055607
7.46 | 0 | 0.055716 | -0.0056257 | -0.0015334 | 0.055716
7.47 | 0 | 0.05577 | -0.0056382 | -0.00097597 | 0.05577
7.48 | 0 | 0.055769 | -0.0056452 | -0.00041823 | 0.055769
7.49 | 0 | 0.055712 | -0.0056466 | 0.00013922 | 0.055712
7.5 | 0 | 0.055601 | -0.0056424 | 0.00069583 | 0.055601
7.51 | 0 | 0.055435 | -0.0056327 | 0.0012511 | 0.055435
7.52 | 0 | 0.055215 | -0.0056174 | 0.0018044 | 0.055215
7.53 | 0 | 0.05494 | -0.0055966 | 0.0023552 | 0.05494
7.54 | 0 | 0.054612 | -0.0055703 | 0.002903 | 0.054612
7.55 | 0 | 0.05423 | -0.0055386 | 0.0034472 | 0.05423
7.56 | 0 | 0.053796 | -0.0055014 | 0.0039874 | 0.053796
7.57 | 0 | 0.053308 | -0.0054588 | 0.004523 | 0.053308
7.58 | 0 | 0.052769 | -0.005411 | 0.0050534 | 0.052769
7.59 | 0 | 0.052178 | -0.0053578 | 0.0055782 | 0.052178
7.6 | 0 | 0.051537 | -0.0052994 | 0.0060968 | 0.051537
7.61 | 0 | 0.050846 | -0.0052359 | 0.0066088 | 0.050846
7.62 | 0 | 0.050105 | -0.0051673 | 0.0071135 | 0.050105
7.63 | 0 | 0.049316 | -0.0050936 | 0.0076107 | 0.049316
7.64 | 0 | 0.048479 | -0.0050151 | 0.0080997 | 0.048479
7.65 | 0 | 0.047595 | -0.0049317 | 0.0085801 | 0.047595
7.66 | 0 | 0.046666 | -0.0048435 | 0.0090515 | 0.046666
7.67 | 0 | 0.045692 | -0.0047507 | 0.0095133 | 0.045692
7.68 | 0 | 0.044674 | -0.0046533 | 0.0099651 | 0.044674
7.69 | 0 | 0.043613 | -0.0045514 | 0.010407 | 0.043613
7.7 | 0 | 0.04251 | -0.0044452 | 0.010837 | 0.04251
7.71 | 0 | 0.041367 | -0.0043347 | 0.011257 | 0.041367
7.72 | 0 | 0.040185 | -0.0042201 | 0.011664 | 0.040185
7.73 | 0 | 0.038964 | -0.0041014 | 0.01206 | 0.038964
7.74 | 0 | 0.037707 | -0.0039789 | 0.012444 | 0.037707
7.75 | 0 | 0.036413 | -0.0038526 | 0.012814 | 0.036413
7.76 | 0 | 0.035086 | -0.0037227 | 0.013172 | 0.035086
7.77 | 0 | 0.033726 | -0.0035892 | 0.013516 | 0.033726
7.78 | 0 | 0.032334 | -0.0034524 | 0.013846 | 0.032334
7.79 | 0 | 0.030912 | -0.0033123 | 0.014162 | 0.030912
7.8 | 0 | 0.029461 | -0.0031692 | 0.014464 | 0.029461
7.81 | 0 | 0.027983 | -0.0030231 | 0.014752 | 0.027983
7.82 | 0 | 0.026479 | -0.0028742 | 0.015024 | 0.026479
7.83 | 0 | 0.024951 | -0.0027227 | 0.015281 | 0.024951
7.84 | 0 | 0.023401 | -0.0025686 | 0.015523 | 0.023401
7.85 | 0 | 0.021829 | -0.0024123 | 0.015749 | 0.021829
7.86 | 0 | 0.020238 | -0.0022537 | 0.015959 | 0.020238
7.87 | 0 | 0.018629 | -0.0020931 | 0.016154 | 0.018629
7.88 | 0 | 0.017003 | -0.0019307 | 0.016332 | 0.017003
7.89 | 0 | 0.015363 | -0.0017666 | 0.016494 | 0.015363
7.9 | 0 | 0.013709 | -0.0016009 | 0.016639 | 0.013709
7.91 | 0 | 0.012044 | -0.0014338 | 0.016768 | 0.012044
7.92 | 0 | 0.01037 | -0.0012656 | 0.01688 | 0.01037
7.93 | 0 | 0.0086867 | -0.0010963 | 0.016975 | 0.0086867
7.94 | 0 | 0.0069975 | -0.00092613 | 0.017054 | 0.0069975
7.95 | 0 | 0.0053034 | -0.00075527 | 0.017115 | 0.0053034
7.96 | 0 | 0.0036063 | -0.00058388 | 0.01716 | 0.0036063
7.97 | 0 | 0.0019077 | -0.00041213 | 0.017187 | 0.0019077
7.98 | 0 | 0.00020943 | -0.00024019 | 0.017198 | 0.00020943
7.99 | 0 | -0.001487 | -6.8229e-05 | 0.017191 | -0.001487
8 | 0 | -0.0031797 | 0.00010358 | 0.017168 | -0.0031797
8.01 | 0 | -0.0048673 | 0.00027508 | 0.017128 | -0.0048673
8.02 | 0 | -0.0065479 | 0.00044609 | 0.017071 | -0.0065479
8.03 | 0 | -0.0082199 | 0.00061644 | 0.016997 | -0.0082199
8.04 | 0 | -0.0098817 | 0.00078597 | 0.016906 | -0.0098817
8.05 | 0 | -0.011532 | 0.00095451 | 0.016799 | -0.011532
8.06 | 0 | -0.013168 | 0.0011219 | 0.016676 | -0.013168
8.07 | 0 | -0.01479 | 0.001288 | 0.016536 | -0.01479
8.08 | 0 | -0.016395 | 0.0014526 | 0.01638 | -0.016395
8.09 | 0 | -0.017981 | 0.0016155 | 0.016208 | -0.017981
8.1 | 0 | -0.019548 | 0.0017767 | 0.016021 | -0.019548
8.11 | 0 | -0.021094 | 0.0019359 | 0.015817 | -0.021094
8.12 | 0 | -0.022617 | 0.002093 | 0.015599 | -0.022617
8.13 | 0 | -0.024116 | 0.0022478 | 0.015365 | -0.024116
8.14 | 0 | -0.025589 | 0.0024002 | 0.015117 | -0.025589
8.15 | 0 | -0.027035 | 0.0025501 | 0.014853 | -0.027035
8.16 | 0 | -0.028452 | 0.0026973 | 0.014576 | -0.028452
8.17 | 0 | -0.02984 | 0.0028416 | 0.014284 | -0.02984
8.18 | 0 | -0.031197 | 0.0029829 | 0.013979 | -0.031197
8.19 | 0 | -0.032521 | 0.0031211 | 0.013661 | -0.032521
8.2 | 0 | -0.033811 | 0.0032561 | 0.013329 | -0.033811
8.21 | 0 | -0.035066 | 0.0033876 | 0.012985 | -0.035066
8.22 | 0 | -0.036286 | 0.0035157 | 0.012628 | -0.036286
8.23 | 0 | -0.037467 | 0.0036402 | 0.012259 | -0.037467
8.24 | 0 | -0.038611 | 0.0037609 | 0.011879 | -0.038611
8.25 | 0 | -0.039715 | 0.0038777 | 0.011487 | -0.039715
8.26 | 0 | -0.040778 | 0.0039906 | 0.011084 | -0.040778
8.27 | 0 | -0.0418 | 0.0040993 | 0.010671 | -0.0418
8.28 | 0 | -0.042779 | 0.0042039 | 0.010248 | -0.042779
8.29 | 0 | -0.043715 | 0.0043043 | 0.009816 | -0.043715
8.3 | 0 | -0.044607 | 0.0044002 | 0.0093743 | -0.044607
8.31 | 0 | -0.045453 | 0.0044917 | 0.008924 | -0.045453
8.32 | 0 | -0.046254 | 0.0045787 | 0.0084654 | -0.046254
8.33 | 0 | -0.047008 | 0.004661 | 0.0079991 | -0.047008
8.34 | 0 | -0.047714 | 0.0047386 | 0.0075254 | -0.047714
8.35 | 0 | -0.048373 | 0.0048115 | 0.007045 | -0.048373
8.36 | 0 | -0.048983 | 0.0048795 | 0.0065581 | -0.048983
8.37 | 0 | -0.049544 | 0.0049426 | 0.0060655 | -0.049544
8.38 | 0 | -0.050056 | 0.0050008 | 0.0055674 | -0.050056
8.39 | 0 | -0.050517 | 0.005054 | 0.0050645 | -0.050517
8.4 | 0 | -0.050928 | 0.0051021 | 0.0045572 | -0.050928
8.41 | 0 | -0.051289 | 0.0051451 | 0.0040461 | -0.051289
8.42 | 0 | -0.051598 | 0.005183 | 0.0035316 | -0.051598
8.43 | 0 | -0.051856 | 0.0052157 | 0.0030143 | -0.051856
8.44 | 0 | -0.052063 | 0.0052433 | 0.0024947 | -0.052063
8.45 | 0 | -0.052218 | 0.0052656 | 0.0019732 | -0.052218
8.46 | 0 | -0.052321 | 0.0052827 | 0.0014505 | -0.052321
8.47 | 0 | -0.052372 | 0.0052946 | 0.000927 | -0.052372
8.48 | 0 | -0.052372 | 0.0053013 | 0.00040324 | -0.052372
8.49 | 0 | -0.05232 | 0.0053027 | -0.00012027 | -0.05232
8.5 | 0 | -0.052217 | 0.0052989 | -0.000643 | -0.052217
8.51 | 0 | -0.052062 | 0.0052898 | -0.0011644 | -0.052062
8.52 | 0 | -0.051856 | 0.0052756 | -0.0016841 | -0.051856
8.53 | 0 | -0.0516 | 0.0052562 | -0.0022014 | -0.0516
8.54 | 0 | -0.051292 | 0.0052316 | -0.0027159 | -0.051292
8.55 | 0 | -0.050935 | 0.0052019 | -0.0032271 | -0.050935
8.56 | 0 | -0.050527 | 0.005167 | -0.0037344 | -0.050527
8.57 | 0 | -0.050071 | 0.0051272 | -0.0042375 | -0.050071
8.58 | 0 | -0.049565 | 0.0050823 | -0.0047357 | -0.049565
8.59 | 0 | -0.049012 | 0.0050325 | -0.0052286 | -0.049012
8.6 | 0 | -0.04841 | 0.0049778 | -0.0057158 | -0.04841
8.61 | 0 | -0.047762 | 0.0049182 | -0.0061967 | -0.047762
8.62 | 0 | -0.047067 | 0.0048539 | -0.0066708 | -0.047067
8.63 | 0 | -0.046327 | 0.0047848 | -0.0071379 | -0.046327
8.64 | 0 | -0.045542 | 0.0047111 | -0.0075972 | -0.045542
8.65 | 0 | -0.044713 | 0.0046329 | -0.0080485 | -0.044713
8.66 | 0 | -0.043841 | 0.0045502 | -0.0084914 | -0.043841
8.67 | 0 | -0.042927 | 0.0044631 | -0.0089252 | -0.042927
8.68 | 0 | -0.041972 | 0.0043717 | -0.0093498 | -0.041972
8.69 | 0 | -0.040977 | 0.0042761 | -0.0097645 | -0.040977
8.7 | 0 | -0.039942 | 0.0041764 | -0.010169 | -0.039942
8.71 | 0 | -0.038869 | 0.0040728 | -0.010563 | -0.038869
8.72 | 0 | -0.03776 | 0.0039652 | -0.010946 | -0.03776
8.73 | 0 | -0.036614 | 0.0038539 | -0.011318 | -0.036614
8.74 | 0 | -0.035434 | 0.0037389 | -0.011679 | -0.035434
8.75 | 0 | -0.03422 | 0.0036204 | -0.012027 | -0.03422
8.76 | 0 | -0.032974 | 0.0034984 | -0.012363 | -0.032974
8.77 | 0 | -0.031697 | 0.0033731 | -0.012686 | -0.031697
8.78 | 0 | -0.030391 | 0.0032447 | -0.012997 | -0.030391
8.79 | 0 | -0.029056 | 0.0031132 | -0.013294 | -0.029056
8.8 | 0 | -0.027694 | 0.0029789 | -0.013578 | -0.027694
8.81 | 0 | -0.026307 | 0.0028417 | -0.013848 | -0.026307
8.82 | 0 | -0.024895 | 0.002702 | -0.014104 | -0.024895
8.83 | 0 | -0.023461 | 0.0025597 | -0.014346 | -0.023461
8.84 | 0 | -0.022005 | 0.0024151 | -0.014573 | -0.022005
8.85 | 0 | -0.020529 | 0.0022683 | -0.014786 | -0.020529
8.86 | 0 | -0.019035 | 0.0021194 | -0.014983 | -0.019035
8.87 | 0 | -0.017524 | 0.0019687 | -0.015166 | -0.017524
8.88 | 0 | -0.015998 | 0.0018162 | -0.015334 | -0.015998
8.89 | 0 | -0.014458 | 0.0016621 | -0.015486 | -0.014458
8.9 | 0 | -0.012905 | 0.0015065 | -0.015623 | -0.012905
8.91 | 0 | -0.011342 | 0.0013496 | -0.015744 | -0.011342
8.92 | 0 | -0.0097695 | 0.0011917 | -0.01585 | -0.0097695
8.93 | 0 | -0.0081893 | 0.0010327 | -0.01594 | -0.0081893
8.94 | 0 | -0.006603 | 0.00087292 | -0.016014 | -0.006603
8.95 | 0 | -0.0050123 | 0.00071248 | -0.016072 | -0.0050123
8.96 | 0 | -0.0034185 | 0.00055154 | -0.016114 | -0.0034185
8.97 | 0 | -0.0018235 | 0.00039026 | -0.01614 | -0.0018235
8.98 | 0 | -0.00022857 | 0.00022879 | -0.01615 | -0.00022857
8.99 | 0 | 0.0013645 | 6.7303e-05 | -0.016145 | 0.0013645
9 | 0 | 0.0029543 | -9.4049e-05 | -0.016123 | 0.0029543
9.01 | 0 | 0.0045392 | -0.0002551 | -0.016086 | 0.0045392
9.02 | 0 | 0.0061175 | -0.00041571 | -0.016032 | 0.0061175
9.03 | 0 | 0.0076879 | -0.0005757 | -0.015963 | 0.0076879
9.04 | 0 | 0.0092487 | -0.00073492 | -0.015879 | 0.0092487
9.05 | 0 | 0.010798 | -0.00089322 | -0.015778 | 0.010798
9.06 | 0 | 0.012336 | -0.0010504 | -0.015663 | 0.012336
9.07 | 0 | 0.013859 | -0.0012064 | -0.015532 | 0.013859
9.08 | 0 | 0.015366 | -0.001361 | -0.015385 | 0.015366
9.09 | 0 | 0.016857 | -0.0015141 | -0.015224 | 0.016857
9.1 | 0 | 0.018328 | -0.0016655 | -0.015048 | 0.018328
9.11 | 0 | 0.01978 | -0.001815 | -0.014858 | 0.01978
9.12 | 0 | 0.021211 | -0.0019626 | -0.014653 | 0.021211
9.13 | 0 | 0.022619 | -0.002108 | -0.014434 | 0.022619
9.14 | 0 | 0.024003 | -0.0022512 | -0.014201 | 0.024003
9.15 | 0 | 0.025361 | -0.002392 | -0.013954 | 0.025361
9.16 | 0 | 0.026693 | -0.0025302 | -0.013693 | 0.026693
9.17 | 0 | 0.027997 | -0.0026658 | -0.01342 | 0.027997
9.18 | 0 | 0.029271 | -0.0027986 | -0.013134 | 0.029271
9.19 | 0 | 0.030515 | -0.0029284 | -0.012835 | 0.030515
9.2 | 0 | 0.031728 | -0.0030552 | -0.012523 | 0.031728
9.21 | 0 | 0.032907 | -0.0031789 | -0.0122 | 0.032907
9.22 | 0 | 0.034053 | -0.0032992 | -0.011865 | 0.034053
9.23 | 0 | 0.035163 | -0.0034161 | -0.011519 | 0.035163
9.24 | 0 | 0.036238 | -0.0035295 | -0.011162 | 0.036238
9.25 | 0 | 0.037275 | -0.0036393 | -0.010795 | 0.037275
9.26 | 0 | 0.038275 | -0.0037454 | -0.010417 | 0.038275
9.27 | 0 | 0.039235 | -0.0038476 | -0.010029 | 0.039235
9.28 | 0 | 0.040155 | -0.003946 | -0.0096323 | 0.040155
9.29 | 0 | 0.041035 | -0.0040403 | -0.0092263 | 0.041035
9.3 | 0 | 0.041873 | -0.0041305 | -0.0088117 | 0.041873
9.31 | 0 | 0.042669 | -0.0042165 | -0.008389 | 0.042669
9.32 | 0 | 0.043422 | -0.0042982 | -0.0079585 | 0.043422
9.33 | 0 | 0.044131 | -0.0043756 | -0.0075207 | 0.044131
9.34 | 0 | 0.044795 | -0.0044486 | -0.007076 | 0.044795
9.35 | 0 | 0.045415 | -0.0045171 | -0.0066249 | 0.045415
9.36 | 0 | 0.045989 | -0.0045811 | -0.0061679 | 0.045989
9.37 | 0 | 0.046516 | -0.0046404 | -0.0057053 | 0.046516
9.38 | 0 | 0.046998 | -0.0046952 | -0.0052377 | 0.046998
9.39 | 0 | 0.047432 | -0.0047452 | -0.0047655 | 0.047432
9.4 | 0 | 0.047819 | -0.0047905 | -0.0042892 | 0.047819
9.41 | 0 | 0.048158 | -0.004831 | -0.0038093 | 0.048158
9.42 | 0 | 0.04845 | -0.0048666 | -0.0033262 | 0.04845
9.43 | 0 | 0.048693 | -0.0048975 | -0.0028405 | 0.048693
9.44 | 0 | 0.048888 | -0.0049234 | -0.0023525 | 0.048888
9.45 | 0 | 0.049035 | -0.0049445 | -0.0018629 | 0.049035
9.46 | 0 | 0.049133 | -0.0049607 | -0.001372 | 0.049133
9.47 | 0 | 0.049182 | -0.004972 | -0.00088038 | 0.049182
9.48 | 0 | 0.049183 | -0.0049783 | -0.00038852 | 0.049183
9.49 | 0 | 0.049135 | -0.0049797 | 0.00010311 | 0.049135
9.5 | 0 | 0.049039 | -0.0049762 | 0.00059402 | 0.049039
9.51 | 0 | 0.048895 | -0.0049679 | 0.0010837 | 0.048895
9.52 | 0 | 0.048702 | -0.0049546 | 0.0015718 | 0.048702
9.53 | 0 | 0.048462 | -0.0049364 | 0.0020576 | 0.048462
9.54 | 0 | 0.048174 | -0.0049134 | 0.0025408 | 0.048174
9.55 | 0 | 0.047839 | -0.0048856 | 0.0030209 | 0.047839
9.56 | 0 | 0.047458 | -0.004853 | 0.0034975 | 0.047458
9.57 | 0 | 0.04703 | -0.0048157 | 0.0039699 | 0.04703
9.58 | 0 | 0.046556 | -0.0047736 | 0.0044379 | 0.046556
9.59 | 0 | 0.046037 | -0.0047269 | 0.0049009 | 0.046037
9.6 | 0 | 0.045473 | -0.0046756 | 0.0053585 | 0.045473
9.61 | 0 | 0.044865 | -0.0046198 | 0.0058102 | 0.044865
9.62 | 0 | 0.044214 | -0.0045595 | 0.0062557 | 0.044214
9.63 | 0 | 0.04352 | -0.0044947 | 0.0066944 | 0.04352
9.64 | 0 | 0.042783 | -0.0044256 | 0.0071259 | 0.042783
9.65 | 0 | 0.042006 | -0.0043522 | 0.0075499 | 0.042006
9.66 | 0 | 0.041188 | -0.0042746 | 0.0079659 | 0.041188
9.67 | 0 | 0.04033 | -0.0041929 | 0.0083735 | 0.04033
9.68 | 0 | 0.039434 | -0.0041072 | 0.0087724 | 0.039434
9.69 | 0 | 0.0385 | -0.0040175 | 0.0091621 | 0.0385
9.7 | 0 | 0.037529 | -0.003924 | 0.0095423 | 0.037529
9.71 | 0 | 0.036522 | -0.0038267 | 0.0099125 | 0.036522
9.72 | 0 | 0.035481 | -0.0037258 | 0.010273 | 0.035481
9.73 | 0 | 0.034406 | -0.0036213 | 0.010622 | 0.034406
9.74 | 0 | 0.033298 | -0.0035133 | 0.010961 | 0.033298
9.75 | 0 | 0.032159 | -0.0034021 | 0.011288 | 0.032159
9.76 | 0 | 0.030989 | -0.0032876 | 0.011604 | 0.030989
9.77 | 0 | 0.029791 | -0.0031701 | 0.011908 | 0.029791
9.78 | 0 | 0.028565 | -0.0030495 | 0.012199 | 0.028565
9.79 | 0 | 0.027311 | -0.0029261 | 0.012479 | 0.027311
9.8 | 0 | 0.026033 | -0.0028 | 0.012746 | 0.026033
9.81 | 0 | 0.024731 | -0.0026712 | 0.012999 | 0.024731
9.82 | 0 | 0.023405 | -0.00254 | 0.01324 | 0.023405
9.83 | 0 | 0.022059 | -0.0024065 | 0.013467 | 0.022059
9.84 | 0 | 0.020692 | -0.0022707 | 0.013681 | 0.020692
9.85 | 0 | 0.019307 | -0.0021329 | 0.013881 | 0.019307
9.86 | 0 | 0.017904 | -0.0019932 | 0.014067 | 0.017904
9.87 | 0 | 0.016485 | -0.0018516 | 0.014239 | 0.016485
9.88 | 0 | 0.015052 | -0.0017084 | 0.014397 | 0.015052
9.89 | 0 | 0.013606 | -0.0015637 | 0.01454 | 0.013606
9.9 | 0 | 0.012148 | -0.0014177 | 0.014669 | 0.012148
9.91 | 0 | 0.010681 | -0.0012704 | 0.014783 | 0.010681
9.92 | 0 | 0.009204 | -0.0011221 | 0.014883 | 0.009204
9.93 | 0 | 0.0077202 | -0.00097279 | 0.014967 | 0.0077202
9.94 | 0 | 0.0062307 | -0.00082276 | 0.015037 | 0.0062307
9.95 | 0 | 0.0047369 | -0.0006721 | 0.015092 | 0.0047369
9.96 | 0 | 0.0032403 | -0.00052097 | 0.015132 | 0.0032403
9.97 | 0 | 0.0017424 | -0.00036952 | 0.015157 | 0.0017424
9.98 | 0 | 0.0002446 | -0.00021789 | 0.015167 | 0.0002446
9.99 | 0 | -0.0012515 | -6.6237e-05 | 0.015162 | -0.0012515
10 | 0 | -0.0027445 | 8.5291e-05 | 0.015142 | -0.0027445
10.01 | 0 | -0.004233 | 0.00023654 | 0.015107 | -0.004233
10.02 | 0 | -0.0057153 | 0.00038737 | 0.015057 | -0.0057153
10.03 | 0 | -0.0071902 | 0.00053763 | 0.014992 | -0.0071902
10.04 | 0 | -0.0086562 | 0.00068717 | 0.014913 | -0.0086562
10.05 | 0 | -0.010112 | 0.00083585 | 0.014819 | -0.010112
10.06 | 0 | -0.011555 | 0.00098351 | 0.014711 | -0.011555
10.07 | 0 | -0.012986 | 0.00113 | 0.014588 | -0.012986
10.08 | 0 | -0.014402 | 0.0012752 | 0.014451 | -0.014402
10.09 | 0 | -0.015802 | 0.001419 | 0.0143 | -0.015802
10.1 | 0 | -0.017185 | 0.0015612 | 0.014135 | -0.017185
10.11 | 0 | -0.018548 | 0.0017017 | 0.013957 | -0.018548
10.12 | 0 | -0.019892 | 0.0018403 | 0.013764 | -0.019892
10.13 | 0 | -0.021215 | 0.0019769 | 0.013559 | -0.021215
10.14 | 0 | -0.022515 | 0.0021114 | 0.01334 | -0.022515
10.15 | 0 | -0.023791 | 0.0022437 | 0.013109 | -0.023791
10.16 | 0 | -0.025042 | 0.0023735 | 0.012864 | -0.025042
10.17 | 0 | -0.026267 | 0.0025009 | 0.012608 | -0.026267
10.18 | 0 | -0.027465 | 0.0026256 | 0.012339 | -0.027465
10.19 | 0 | -0.028634 | 0.0027476 | 0.012059 | -0.028634
10.2 | 0 | -0.029773 | 0.0028668 | 0.011767 | -0.029773
10.21 | 0 | -0.030881 | 0.0029829 | 0.011463 | -0.030881
10.22 | 0 | -0.031957 | 0.003096 | 0.011149 | -0.031957
10.23 | 0 | -0.033001 | 0.0032059 | 0.010824 | -0.033001
10.24 | 0 | -0.034011 | 0.0033125 | 0.010489 | -0.034011
10.25 | 0 | -0.034986 | 0.0034156 | 0.010144 | -0.034986
10.26 | 0 | -0.035925 | 0.0035153 | 0.0097895 | -0.035925
10.27 | 0 | -0.036828 | 0.0036114 | 0.0094258 | -0.036828
10.28 | 0 | -0.037693 | 0.0037038 | 0.0090531 | -0.037693
10.29 | 0 | -0.03852 | 0.0037924 | 0.008672 | -0.03852
10.3 | 0 | -0.039307 | 0.0038772 | 0.0082829 | -0.039307
10.31 | 0 | -0.040055 | 0.0039581 | 0.007886 | -0.040055
10.32 | 0 | -0.040763 | 0.0040349 | 0.0074819 | -0.040763
10.33 | 0 | -0.04143 | 0.0041077 | 0.0070709 | -0.04143
10.34 | 0 | -0.042055 | 0.0041763 | 0.0066534 | -0.042055
10.35 | 0 | -0.042637 | 0.0042407 | 0.0062299 | -0.042637
10.36 | 0 | -0.043177 | 0.0043009 | 0.0058008 | -0.043177
10.37 | 0 | -0.043674 | 0.0043567 | 0.0053665 | -0.043674
10.38 | 0 | -0.044126 | 0.0044082 | 0.0049275 | -0.044126
10.39 | 0 | -0.044535 | 0.0044553 | 0.0044842 | -0.044535
10.4 | 0 | -0.044899 | 0.0044979 | 0.004037 | -0.044899
10.41 | 0 | -0.045219 | 0.004536 | 0.0035863 | -0.045219
10.42 | 0 | -0.045494 | 0.0045696 | 0.0031327 | -0.045494
10.43 | 0 | -0.045723 | 0.0045986 | 0.0026766 | -0.045723
10.44 | 0 | -0.045907 | 0.0046231 | 0.0022184 | -0.045907
10.45 | 0 | -0.046046 | 0.004643 | 0.0017586 | -0.046046
10.46 | 0 | -0.046138 | 0.0046583 | 0.0012977 | -0.046138
10.47 | 0 | -0.046186 | 0.0046689 | 0.00083599 | -0.046186
10.48 | 0 | -0.046187 | 0.004675 | 0.00037409 | -0.046187
10.49 | 0 | -0.046144 | 0.0046764 | -8.7602e-05 | -0.046144
10.5 | 0 | -0.046054 | 0.0046732 | -0.00054863 | -0.046054
10.51 | 0 | -0.04592 | 0.0046655 | -0.0010085 | -0.04592
10.52 | 0 | -0.04574 | 0.0046531 | -0.0014669 | -0.04574
10.53 | 0 | -0.045515 | 0.0046361 | -0.0019232 | -0.045515
10.54 | 0 | -0.045246 | 0.0046146 | -0.002377 | -0.045246
10.55 | 0 | -0.044932 | 0.0045886 | -0.0028279 | -0.044932
10.56 | 0 | -0.044575 | 0.0045581 | -0.0032755 | -0.044575
10.57 | 0 | -0.044174 | 0.0045231 | -0.0037193 | -0.044174
10.58 | 0 | -0.04373 | 0.0044837 | -0.0041589 | -0.04373
10.59 | 0 | -0.043243 | 0.0044399 | -0.0045938 | -0.043243
10.6 | 0 | -0.042715 | 0.0043918 | -0.0050236 | -0.042715
10.61 | 0 | -0.042144 | 0.0043395 | -0.0054479 | -0.042144
10.62 | 0 | -0.041533 | 0.0042829 | -0.0058663 | -0.041533
10.63 | 0 | -0.040882 | 0.0042222 | -0.0062784 | -0.040882
10.64 | 0 | -0.040192 | 0.0041574 | -0.0066838 | -0.040192
10.65 | 0 | -0.039462 | 0.0040885 | -0.0070821 | -0.039462
10.66 | 0 | -0.038695 | 0.0040157 | -0.007473 | -0.038695
10.67 | 0 | -0.03789 | 0.0039391 | -0.0078559 | -0.03789
10.68 | 0 | -0.037049 | 0.0038587 | -0.0082306 | -0.037049
10.69 | 0 | -0.036173 | 0.0037745 | -0.0085968 | -0.036173
10.7 | 0 | -0.035262 | 0.0036867 | -0.008954 | -0.035262
10.71 | 0 | -0.034317 | 0.0035955 | -0.0093019 | -0.034317
10.72 | 0 | -0.03334 | 0.0035007 | -0.0096402 | -0.03334
10.73 | 0 | -0.032331 | 0.0034027 | -0.0099686 | -0.032331
10.74 | 0 | -0.031291 | 0.0033014 | -0.010287 | -0.031291
10.75 | 0 | -0.030222 | 0.003197 | -0.010594 | -0.030222
10.76 | 0 | -0.029124 | 0.0030896 | -0.010891 | -0.029124
10.77 | 0 | -0.027999 | 0.0029792 | -0.011177 | -0.027999
10.78 | 0 | -0.026848 | 0.0028661 | -0.011451 | -0.026848
10.79 | 0 | -0.025672 | 0.0027502 | -0.011714 | -0.025672
10.8 | 0 | -0.024472 | 0.0026318 | -0.011964 | -0.024472
10.81 | 0 | -0.023249 | 0.002511 | -0.012203 | -0.023249
10.82 | 0 | -0.022005 | 0.0023878 | -0.012429 | -0.022005
10.83 | 0 | -0.020741 | 0.0022624 | -0.012643 | -0.020741
10.84 | 0 | -0.019458 | 0.002135 | -0.012844 | -0.019458
10.85 | 0 | -0.018157 | 0.0020056 | -0.013032 | -0.018157
10.86 | 0 | -0.01684 | 0.0018744 | -0.013207 | -0.01684
10.87 | 0 | -0.015508 | 0.0017415 | -0.013369 | -0.015508
10.88 | 0 | -0.014162 | 0.0016071 | -0.013517 | -0.014162
10.89 | 0 | -0.012805 | 0.0014712 | -0.013652 | -0.012805
10.9 | 0 | -0.011436 | 0.0013341 | -0.013773 | -0.011436
10.91 | 0 | -0.010058 | 0.0011958 | -0.013881 | -0.010058
10.92 | 0 | -0.0086712 | 0.0010565 | -0.013974 | -0.0086712
10.93 | 0 | -0.0072779 | 0.00091635 | -0.014054 | -0.0072779
10.94 | 0 | -0.0058792 | 0.00077547 | -0.01412 | -0.0058792
10.95 | 0 | -0.0044765 | 0.000634 | -0.014172 | -0.0044765
10.96 | 0 | -0.003071 | 0.00049208 | -0.014209 | -0.003071
10.97 | 0 | -0.0016644 | 0.00034986 | -0.014233 | -0.0016644
10.98 | 0 | -0.00025783 | 0.00020747 | -0.014243 | -0.00025783
10.99 | 0 | 0.0011472 | 6.505e-05 | -0.014238 | 0.0011472
11 | 0 | 0.0025493 | -7.7251e-05 | -0.01422 | 0.0025493
11.01 | 0 | 0.0039472 | -0.0002193 | -0.014187 | 0.0039472
11.02 | 0 | 0.0053394 | -0.00036095 | -0.014141 | 0.0053394
11.03 | 0 | 0.0067246 | -0.00050207 | -0.014081 | 0.0067246
11.04 | 0 | 0.0081015 | -0.00064251 | -0.014006 | 0.0081015
11.05 | 0 | 0.0094686 | -0.00078215 | -0.013919 | 0.0094686
11.06 | 0 | 0.010825 | -0.00092084 | -0.013817 | 0.010825
11.07 | 0 | 0.012168 | -0.0010584 | -0.013702 | 0.012168
11.08 | 0 | 0.013498 | -0.0011948 | -0.013574 | 0.013498
11.09 | 0 | 0.014813 | -0.0013299 | -0.013432 | 0.014813
11.1 | 0 | 0.016112 | -0.0014634 | -0.013278 | 0.016112
11.11 | 0 | 0.017393 | -0.0015954 | -0.01311 | 0.017393
11.12 | 0 | 0.018656 | -0.0017256 | -0.01293 | 0.018656
11.13 | 0 | 0.019898 | -0.0018539 | -0.012737 | 0.019898
11.14 | 0 | 0.021119 | -0.0019803 | -0.012532 | 0.021119
11.15 | 0 | 0.022318 | -0.0021045 | -0.012315 | 0.022318
11.16 | 0 | 0.023494 | -0.0022265 | -0.012086 | 0.023494
11.17 | 0 | 0.024645 | -0.0023462 | -0.011845 | 0.024645
11.18 | 0 | 0.02577 | -0.0024634 | -0.011593 | 0.02577
11.19 | 0 | 0.026868 | -0.002578 | -0.01133 | 0.026868
11.2 | 0 | 0.027938 | -0.00269 | -0.011055 | 0.027938
11.21 | 0 | 0.028979 | -0.0027991 | -0.010771 | 0.028979
11.22 | 0 | 0.029991 | -0.0029053 | -0.010476 | 0.029991
11.23 | 0 | 0.030972 | -0.0030086 | -0.010171 | 0.030972
11.24 | 0 | 0.031921 | -0.0031087 | -0.0098566 | 0.031921
11.25 | 0 | 0.032837 | -0.0032057 | -0.0095328 | 0.032837
11.26 | 0 | 0.033719 | -0.0032994 | -0.0092 | 0.033719
11.27 | 0 | 0.034568 | -0.0033897 | -0.0088585 | 0.034568
11.28 | 0 | 0.035381 | -0.0034765 | -0.0085088 | 0.035381
11.29 | 0 | 0.036158 | -0.0035598 | -0.008151 | 0.036158
11.3 | 0 | 0.036899 | -0.0036395 | -0.0077857 | 0.036899
11.31 | 0 | 0.037602 | -0.0037155 | -0.0074132 | 0.037602
11.32 | 0 | 0.038267 | -0.0037877 | -0.0070338 | 0.038267
11.33 | 0 | 0.038894 | -0.0038561 | -0.006648 | 0.038894
11.34 | 0 | 0.039482 | -0.0039207 | -0.0062561 | 0.039482
11.35 | 0 | 0.04003 | -0.0039812 | -0.0058585 | 0.04003
11.36 | 0 | 0.040537 | -0.0040378 | -0.0054556 | 0.040537
11.37 | 0 | 0.041004 | -0.0040903 | -0.0050479 | 0.041004
11.38 | 0 | 0.041431 | -0.0041388 | -0.0046357 | 0.041431
11.39 | 0 | 0.041815 | -0.004183 | -0.0042194 | 0.041815
11.4 | 0 | 0.042158 | -0.0042231 | -0.0037995 | 0.042158
11.41 | 0 | 0.042459 | -0.004259 | -0.0033764 | 0.042459
11.42 | 0 | 0.042718 | -0.0042907 | -0.0029505 | 0.042718
11.43 | 0 | 0.042934 | -0.004318 | -0.0025222 | 0.042934
11.44 | 0 | 0.043108 | -0.0043411 | -0.0020919 | 0.043108
11.45 | 0 | 0.043239 | -0.0043599 | -0.0016601 | 0.043239
11.46 | 0 | 0.043327 | -0.0043743 | -0.0012273 | 0.043327
11.47 | 0 | 0.043372 | -0.0043844 | -0.00079375 | 0.043372
11.48 | 0 | 0.043374 | -0.0043902 | -0.00035998 | 0.043374
11.49 | 0 | 0.043334 | -0.0043916 | 7.3596e-05 | 0.043334
11.5 | 0 | 0.043251 | -0.0043887 | 0.00050656 | 0.043251
11.51 | 0 | 0.043125 | -0.0043815 | 0.00093848 | 0.043125
11.52 | 0 | 0.042958 | -0.0043699 | 0.0013689 | 0.042958
11.53 | 0 | 0.042747 | -0.0043541 | 0.0017975 | 0.042747
11.54 | 0 | 0.042495 | -0.004334 | 0.0022237 | 0.042495
11.55 | 0 | 0.042202 | -0.0043096 | 0.0026473 | 0.042202
11.56 | 0 | 0.041867 | -0.0042811 | 0.0030676 | 0.041867
11.57 | 0 | 0.041491 | -0.0042483 | 0.0034845 | 0.041491
11.58 | 0 | 0.041075 | -0.0042114 | 0.0038973 | 0.041075
11.59 | 0 | 0.040619 | -0.0041704 | 0.0043058 | 0.040619
11.6 | 0 | 0.040123 | -0.0041253 | 0.0047096 | 0.040123
11.61 | 0 | 0.039588 | -0.0040762 | 0.0051082 | 0.039588
11.62 | 0 | 0.039015 | -0.0040231 | 0.0055012 | 0.039015
11.63 | 0 | 0.038405 | -0.0039662 | 0.0058883 | 0.038405
11.64 | 0 | 0.037757 | -0.0039054 | 0.0062692 | 0.037757
11.65 | 0 | 0.037073 | -0.0038408 | 0.0066434 | 0.037073
11.66 | 0 | 0.036353 | -0.0037725 | 0.0070105 | 0.036353
11.67 | 0 | 0.035598 | -0.0037006 | 0.0073703 | 0.035598
11.68 | 0 | 0.034809 | -0.0036252 | 0.0077223 | 0.034809
11.69 | 0 | 0.033986 | -0.0035462 | 0.0080663 | 0.033986
11.7 | 0 | 0.033131 | -0.0034639 | 0.008402 | 0.033131
11.71 | 0 | 0.032245 | -0.0033782 | 0.0087289 | 0.032245
11.72 | 0 | 0.031327 | -0.0032893 | 0.0090468 | 0.031327
11.73 | 0 | 0.030381 | -0.0031973 | 0.0093553 | 0.030381
11.74 | 0 | 0.029405 | -0.0031022 | 0.0096543 | 0.029405
11.75 | 0 | 0.028401 | -0.0030043 | 0.0099433 | 0.028401
11.76 | 0 | 0.027371 | -0.0029034 | 0.010222 | 0.027371
11.77 | 0 | 0.026315 | -0.0027998 | 0.010491 | 0.026315
11.78 | 0 | 0.025234 | -0.0026936 | 0.010748 | 0.025234
11.79 | 0 | 0.02413 | -0.0025849 | 0.010995 | 0.02413
11.8 | 0 | 0.023004 | -0.0024738 | 0.011231 | 0.023004
11.81 | 0 | 0.021856 | -0.0023603 | 0.011455 | 0.021856
11.82 | 0 | 0.020688 | -0.0022447 | 0.011668 | 0.020688
11.83 | 0 | 0.019501 | -0.002127 | 0.011869 | 0.019501
11.84 | 0 | 0.018297 | -0.0020074 | 0.012058 | 0.018297
11.85 | 0 | 0.017076 | -0.0018859 | 0.012235 | 0.017076
11.86 | 0 | 0.015839 | -0.0017627 | 0.012399 | 0.015839
11.87 | 0 | 0.014589 | -0.0016379 | 0.012552 | 0.014589
11.88 | 0 | 0.013325 | -0.0015117 | 0.012691 | 0.013325
11.89 | 0 | 0.01205 | -0.0013842 | 0.012818 | 0.01205
11.9 | 0 | 0.010765 | -0.0012554 | 0.012932 | 0.010765
11.91 | 0 | 0.009471 | -0.0011256 | 0.013033 | 0.009471
11.92 | 0 | 0.0081692 | -0.00099478 | 0.013122 | 0.0081692
11.93 | 0 | 0.0068608 | -0.00086317 | 0.013197 | 0.0068608
11.94 | 0 | 0.0055474 | -0.00073089 | 0.013259 | 0.0055474
11.95 | 0 | 0.0042302 | -0.00059804 | 0.013308 | 0.0042302
11.96 | 0 | 0.0029104 | -0.00046478 | 0.013343 | 0.0029104
11.97 | 0 | 0.0015894 | -0.00033122 | 0.013366 | 0.0015894
11.98 | 0 | 0.00026854 | -0.00019751 | 0.013375 | 0.00026854
11.99 | 0 | -0.001051 | -6.3763e-05 | 0.013371 | -0.001051
12 | 0 | -0.0023678 | 6.9874e-05 | 0.013354 | -0.0023678
12.01 | 0 | -0.0036806 | 0.00020327 | 0.013324 | -0.0036806
12.02 | 0 | -0.0049881 | 0.00033631 | 0.013281 | -0.0049881
12.03 | 0 | -0.0062891 | 0.00046884 | 0.013224 | -0.0062891
12.04 | 0 | -0.0075822 | 0.00060075 | 0.013155 | -0.0075822
12.05 | 0 | -0.0088662 | 0.00073189 | 0.013073 | -0.0088662
12.06 | 0 | -0.01014 | 0.00086215 | 0.012977 | -0.01014
12.07 | 0 | -0.011402 | 0.0009914 | 0.01287 | -0.011402
12.08 | 0 | -0.012651 | 0.0011195 | 0.012749 | -0.012651
12.09 | 0 | -0.013886 | 0.0012463 | 0.012617 | -0.013886
12.1 | 0 | -0.015106 | 0.0013718 | 0.012472 | -0.015106
12.11 | 0 | -0.01631 | 0.0014957 | 0.012315 | -0.01631
12.12 | 0 | -0.017496 | 0.0016181 | 0.012146 | -0.017496
12.13 | 0 | -0.018663 | 0.0017386 | 0.011965 | -0.018663
12.14 | 0 | -0.01981 | 0.0018573 | 0.011772 | -0.01981
12.15 | 0 | -0.020937 | 0.001974 | 0.011569 | -0.020937
12.16 | 0 | -0.022041 | 0.0020887 | 0.011354 | -0.022041
12.17 | 0 | -0.023122 | 0.0022011 | 0.011128 | -0.023122
12.18 | 0 | -0.024179 | 0.0023112 | 0.010891 | -0.024179
12.19 | 0 | -0.025211 | 0.0024189 | 0.010644 | -0.025211
12.2 | 0 | -0.026216 | 0.002524 | 0.010387 | -0.026216
12.21 | 0 | -0.027195 | 0.0026266 | 0.01012 | -0.027195
12.22 | 0 | -0.028145 | 0.0027264 | 0.0098435 | -0.028145
12.23 | 0 | -0.029067 | 0.0028234 | 0.0095574 | -0.029067
12.24 | 0 | -0.029959 | 0.0029175 | 0.0092623 | -0.029959
12.25 | 0 | -0.03082 | 0.0030086 | 0.0089583 | -0.03082
12.26 | 0 | -0.031649 | 0.0030967 | 0.008646 | -0.031649
12.27 | 0 | -0.032447 | 0.0031815 | 0.0083255 | -0.032447
12.28 | 0 | -0.033211 | 0.0032631 | 0.0079971 | -0.033211
12.29 | 0 | -0.033941 | 0.0033414 | 0.0076614 | -0.033941
12.3 | 0 | -0.034638 | 0.0034163 | 0.0073184 | -0.034638
12.31 | 0 | -0.035299 | 0.0034878 | 0.0069687 | -0.035299
12.32 | 0 | -0.035924 | 0.0035557 | 0.0066126 | -0.035924
12.33 | 0 | -0.036514 | 0.00362 | 0.0062504 | -0.036514
12.34 | 0 | -0.037066 | 0.0036807 | 0.0058824 | -0.037066
12.35 | 0 | -0.037581 | 0.0037376 | 0.0055092 | -0.037581
12.36 | 0 | -0.038059 | 0.0037909 | 0.0051309 | -0.038059
12.37 | 0 | -0.038498 | 0.0038403 | 0.0047481 | -0.038498
12.38 | 0 | -0.038899 | 0.0038858 | 0.0043611 | -0.038899
12.39 | 0 | -0.039261 | 0.0039275 | 0.0039702 | -0.039261
12.4 | 0 | -0.039584 | 0.0039652 | 0.003576 | -0.039584
12.41 | 0 | -0.039868 | 0.003999 | 0.0031787 | -0.039868
12.42 | 0 | -0.040111 | 0.0040288 | 0.0027788 | -0.040111
12.43 | 0 | -0.040315 | 0.0040545 | 0.0023766 | -0.040315
12.44 | 0 | -0.040479 | 0.0040763 | 0.0019726 | -0.040479
12.45 | 0 | -0.040603 | 0.004094 | 0.0015671 | -0.040603
12.46 | 0 | -0.040686 | 0.0041076 | 0.0011607 | -0.040686
12.47 | 0 | -0.04073 | 0.0041172 | 0.00075355 | -0.04073
12.48 | 0 | -0.040733 | 0.0041227 | 0.0003462 | -0.040733
12.49 | 0 | -0.040696 | 0.0041241 | -6.0972e-05 | -0.040696
12.5 | 0 | -0.040619 | 0.0041215 | -0.00046758 | -0.040619
12.51 | 0 | -0.040501 | 0.0041148 | -0.00087321 | -0.040501
12.52 | 0 | -0.040345 | 0.004104 | -0.0012775 | -0.040345
12.53 | 0 | -0.040148 | 0.0040892 | -0.00168 | -0.040148
12.54 | 0 | -0.039912 | 0.0040704 | -0.0020803 | -0.039912
12.55 | 0 | -0.039637 | 0.0040476 | -0.0024781 | -0.039637
12.56 | 0 | -0.039323 | 0.0040209 | -0.0028729 | -0.039323
12.57 | 0 | -0.038971 | 0.0039902 | -0.0032644 | -0.038971
12.58 | 0 | -0.038581 | 0.0039556 | -0.0036522 | -0.038581
12.59 | 0 | -0.038154 | 0.0039172 | -0.0040359 | -0.038154
12.6 | 0 | -0.037689 | 0.0038749 | -0.0044152 | -0.037689
12.61 | 0 | -0.037188 | 0.0038289 | -0.0047896 | -0.037188
12.62 | 0 | -0.03665 | 0.0037791 | -0.0051588 | -0.03665
12.63 | 0 | -0.036077 | 0.0037257 | -0.0055225 | -0.036077
12.64 | 0 | -0.03547 | 0.0036687 | -0.0058802 | -0.03547
12.65 | 0 | -0.034828 | 0.0036081 | -0.0062317 | -0.034828
12.66 | 0 | -0.034152 | 0.0035441 | -0.0065767 | -0.034152
12.67 | 0 | -0.033444 | 0.0034766 | -0.0069147 | -0.033444
12.68 | 0 | -0.032703 | 0.0034058 | -0.0072454 | -0.032703
12.69 | 0 | -0.031932 | 0.0033317 | -0.0075686 | -0.031932
12.7 | 0 | -0.03113 | 0.0032545 | -0.007884 | -0.03113
12.71 | 0 | -0.030298 | 0.0031741 | -0.0081911 | -0.030298
12.72 | 0 | -0.029437 | 0.0030907 | -0.0084898 | -0.029437
12.73 | 0 | -0.028548 | 0.0030043 | -0.0087798 | -0.028548
12.74 | 0 | -0.027632 | 0.0029151 | -0.0090607 | -0.027632
12.75 | 0 | -0.02669 | 0.0028231 | -0.0093323 | -0.02669
12.76 | 0 | -0.025723 | 0.0027285 | -0.0095944 | -0.025723
12.77 | 0 | -0.024732 | 0.0026313 | -0.0098467 | -0.024732
12.78 | 0 | -0.023718 | 0.0025316 | -0.010089 | -0.023718
12.79 | 0 | -0.022682 | 0.0024295 | -0.010321 | -0.022682
12.8 | 0 | -0.021624 | 0.0023252 | -0.010543 | -0.021624
12.81 | 0 | -0.020547 | 0.0022187 | -0.010753 | -0.020547
12.82 | 0 | -0.01945 | 0.0021102 | -0.010953 | -0.01945
12.83 | 0 | -0.018336 | 0.0019997 | -0.011142 | -0.018336
12.84 | 0 | -0.017205 | 0.0018874 | -0.01132 | -0.017205
12.85 | 0 | -0.016059 | 0.0017733 | -0.011486 | -0.016059
12.86 | 0 | -0.014898 | 0.0016577 | -0.011641 | -0.014898
12.87 | 0 | -0.013724 | 0.0015405 | -0.011784 | -0.013724
12.88 | 0 | -0.012537 | 0.001422 | -0.011916 | -0.012537
12.89 | 0 | -0.01134 | 0.0013023 | -0.012035 | -0.01134
12.9 | 0 | -0.010134 | 0.0011814 | -0.012142 | -0.010134
12.91 | 0 | -0.0089185 | 0.0010595 | -0.012238 | -0.0089185
12.92 | 0 | -0.0076961 | 0.00093665 | -0.012321 | -0.0076961
12.93 | 0 | -0.0064676 | 0.00081308 | -0.012392 | -0.0064676
12.94 | 0 | -0.0052342 | 0.00068886 | -0.01245 | -0.0052342
12.95 | 0 | -0.0039973 | 0.00056412 | -0.012496 | -0.0039973
12.96 | 0 | -0.0027579 | 0.00043898 | -0.01253 | -0.0027579
12.97 | 0 | -0.0015174 | 0.00031356 | -0.012551 | -0.0015174
12.98 | 0 | -0.00027699 | 0.00018799 | -0.01256 | -0.00027699
12.99 | 0 | 0.00096217 | 6.2392e-05 | -0.012557 | 0.00096217
13 | 0 | 0.0021988 | -6.3109e-05 | -0.012541 | 0.0021988
13.01 | 0 | 0.0034318 | -0.00018839 | -0.012513 | 0.0034318
13.02 | 0 | 0.0046598 | -0.00031333 | -0.012473 | 0.0046598
13.03 | 0 | 0.0058816 | -0.0004378 | -0.01242 | 0.0058816
13.04 | 0 | 0.0070962 | -0.00056168 | -0.012355 | 0.0070962
13.05 | 0 | 0.0083022 | -0.00068486 | -0.012278 | 0.0083022
13.06 | 0 | 0.0094985 | -0.0008072 | -0.012189 | 0.0094985
13.07 | 0 | 0.010684 | -0.0009286 | -0.012088 | 0.010684
13.08 | 0 | 0.011857 | -0.0010489 | -0.011975 | 0.011857
13.09 | 0 | 0.013018 | -0.0011681 | -0.011851 | 0.013018
13.1 | 0 | 0.014163 | -0.0012859 | -0.011715 | 0.014163
13.11 | 0 | 0.015294 | -0.0014023 | -0.011568 | 0.015294
13.12 | 0 | 0.016408 | -0.0015172 | -0.011409 | 0.016408
13.13 | 0 | 0.017504 | -0.0016305 | -0.01124 | 0.017504
13.14 | 0 | 0.018582 | -0.001742 | -0.011059 | 0.018582
13.15 | 0 | 0.01964 | -0.0018516 | -0.010868 | 0.01964
13.16 | 0 | 0.020678 | -0.0019593 | -0.010666 | 0.020678
13.17 | 0 | 0.021694 | -0.0020649 | -0.010454 | 0.021694
13.18 | 0 | 0.022687 | -0.0021684 | -0.010233 | 0.022687
13.19 | 0 | 0.023656 | -0.0022695 | -0.010001 | 0.023656
13.2 | 0 | 0.024601 | -0.0023683 | -0.0097595 | 0.024601
13.21 | 0 | 0.02552 | -0.0024647 | -0.0095089 | 0.02552
13.22 | 0 | 0.026414 | -0.0025585 | -0.0092492 | 0.026414
13.23 | 0 | 0.027279 | -0.0026496 | -0.0089807 | 0.027279
13.24 | 0 | 0.028117 | -0.0027381 | -0.0087037 | 0.028117
13.25 | 0 | 0.028927 | -0.0028237 | -0.0084185 | 0.028927
13.26 | 0 | 0.029706 | -0.0029064 | -0.0081253 | 0.029706
13.27 | 0 | 0.030456 | -0.0029862 | -0.0078244 | 0.030456
13.28 | 0 | 0.031174 | -0.0030629 | -0.0075163 | 0.031174
13.29 | 0 | 0.031861 | -0.0031365 | -0.0072011 | 0.031861
13.3 | 0 | 0.032515 | -0.0032069 | -0.0068792 | 0.032515
13.31 | 0 | 0.033137 | -0.003274 | -0.0065509 | 0.033137
13.32 | 0 | 0.033725 | -0.0033379 | -0.0062165 | 0.033725
13.33 | 0 | 0.034279 | -0.0033983 | -0.0058765 | 0.034279
13.34 | 0 | 0.034798 | -0.0034554 | -0.0055311 | 0.034798
13.35 | 0 | 0.035283 | -0.003509 | -0.0051807 | 0.035283
13.36 | 0 | 0.035732 | -0.003559 | -0.0048255 | 0.035732
13.37 | 0 | 0.036146 | -0.0036054 | -0.0044661 | 0.036146
13.38 | 0 | 0.036523 | -0.0036483 | -0.0041028 | 0.036523
13.39 | 0 | 0.036864 | -0.0036875 | -0.0037358 | 0.036864
13.4 | 0 | 0.037167 | -0.003723 | -0.0033656 | 0.037167
13.41 | 0 | 0.037434 | -0.0037548 | -0.0029926 | 0.037434
13.42 | 0 | 0.037664 | -0.0037828 | -0.002617 | 0.037664
13.43 | 0 | 0.037856 | -0.0038071 | -0.0022394 | 0.037856
13.44 | 0 | 0.038011 | -0.0038276 | -0.00186 | 0.038011
13.45 | 0 | 0.038128 | -0.0038443 | -0.0014793 | 0.038128
13.46 | 0 | 0.038207 | -0.0038572 | -0.0010976 | 0.038207
13.47 | 0 | 0.038248 | -0.0038663 | -0.0007153 | 0.038248
13.48 | 0 | 0.038252 | -0.0038715 | -0.00033277 | 0.038252
13.49 | 0 | 0.038218 | -0.0038729 | 4.9613e-05 | 0.038218
13.5 | 0 | 0.038146 | -0.0038705 | 0.00043147 | 0.038146
13.51 | 0 | 0.038037 | -0.0038643 | 0.00081241 | 0.038037
13.52 | 0 | 0.03789 | -0.0038543 | 0.0011921 | 0.03789
13.53 | 0 | 0.037707 | -0.0038405 | 0.0015701 | 0.037707
13.54 | 0 | 0.037486 | -0.0038229 | 0.0019461 | 0.037486
13.55 | 0 | 0.037228 | -0.0038016 | 0.0023197 | 0.037228
13.56 | 0 | 0.036934 | -0.0037765 | 0.0026905 | 0.036934
13.57 | 0 | 0.036605 | -0.0037478 | 0.0030583 | 0.036605
13.58 | 0 | 0.036239 | -0.0037153 | 0.0034225 | 0.036239
13.59 | 0 | 0.035838 | -0.0036793 | 0.0037829 | 0.035838
13.6 | 0 | 0.035402 | -0.0036397 | 0.0041392 | 0.035402
13.61 | 0 | 0.034932 | -0.0035965 | 0.0044909 | 0.034932
13.62 | 0 | 0.034428 | -0.0035499 | 0.0048377 | 0.034428
13.63 | 0 | 0.033891 | -0.0034998 | 0.0051793 | 0.033891
13.64 | 0 | 0.033321 | -0.0034463 | 0.0055154 | 0.033321
13.65 | 0 | 0.032719 | -0.0033895 | 0.0058456 | 0.032719
13.66 | 0 | 0.032085 | -0.0033294 | 0.0061697 | 0.032085
13.67 | 0 | 0.03142 | -0.0032662 | 0.0064872 | 0.03142
13.68 | 0 | 0.030726 | -0.0031997 | 0.006798 | 0.030726
13.69 | 0 | 0.030002 | -0.0031302 | 0.0071016 | 0.030002
13.7 | 0 | 0.029249 | -0.0030577 | 0.0073979 | 0.029249
13.71 | 0 | 0.028468 | -0.0029823 | 0.0076865 | 0.028468
13.72 | 0 | 0.02766 | -0.002904 | 0.0079672 | 0.02766
13.73 | 0 | 0.026826 | -0.002823 | 0.0082396 | 0.026826
13.74 | 0 | 0.025967 | -0.0027392 | 0.0085036 | 0.025967
13.75 | 0 | 0.025083 | -0.0026529 | 0.0087589 | 0.025083
13.76 | 0 | 0.024175 | -0.0025641 | 0.0090052 | 0.024175
13.77 | 0 | 0.023245 | -0.0024729 | 0.0092423 | 0.023245
13.78 | 0 | 0.022293 | -0.0023793 | 0.00947 | 0.022293
13.79 | 0 | 0.02132 | -0.0022835 | 0.0096881 | 0.02132
13.8 | 0 | 0.020327 | -0.0021856 | 0.0098963 | 0.020327
13.81 | 0 | 0.019315 | -0.0020856 | 0.010095 | 0.019315
13.82 | 0 | 0.018286 | -0.0019837 | 0.010283 | 0.018286
13.83 | 0 | 0.01724 | -0.00188 | 0.01046 | 0.01724
13.84 | 0 | 0.016178 | -0.0017745 | 0.010627 | 0.016178
13.85 | 0 | 0.015102 | -0.0016675 | 0.010784 | 0.015102
13.86 | 0 | 0.014012 | -0.0015589 | 0.010929 | 0.014012
13.87 | 0 | 0.01291 | -0.0014489 | 0.011064 | 0.01291
13.88 | 0 | 0.011796 | -0.0013376 | 0.011187 | 0.011796
13.89 | 0 | 0.010672 | -0.0012252 | 0.0113 | 0.010672
13.9 | 0 | 0.0095392 | -0.0011117 | 0.011401 | 0.0095392
13.91 | 0 | 0.0083982 | -0.00099722 | 0.011491 | 0.0083982
13.92 | 0 | 0.0072503 | -0.00088191 | 0.011569 | 0.0072503
13.93 | 0 | 0.0060968 | -0.00076588 | 0.011636 | 0.0060968
13.94 | 0 | 0.0049386 | -0.00064924 | 0.011691 | 0.0049386
13.95 | 0 | 0.0037771 | -0.0005321 | 0.011734 | 0.0037771
13.96 | 0 | 0.0026133 | -0.00041459 | 0.011766 | 0.0026133
13.97 | 0 | 0.0014483 | -0.00029682 | 0.011787 | 0.0014483
13.98 | 0 | 0.00028341 | -0.0001789 | 0.011795 | 0.00028341
13.99 | 0 | -0.00088031 | -6.095e-05 | 0.011792 | -0.00088031
14 | 0 | -0.0020417 | 5.6909e-05 | 0.011778 | -0.0020417
14.01 | 0 | -0.0031996 | 0.00017456 | 0.011751 | -0.0031996
14.02 | 0 | -0.0043529 | 0.0002919 | 0.011714 | -0.0043529
14.03 | 0 | -0.0055005 | 0.0004088 | 0.011664 | -0.0055005
14.04 | 0 | -0.0066412 | 0.00052515 | 0.011604 | -0.0066412
14.05 | 0 | -0.0077739 | 0.00064084 | 0.011532 | -0.0077739
14.06 | 0 | -0.0088975 | 0.00075574 | 0.011448 | -0.0088975
14.07 | 0 | -0.010011 | 0.00086976 | 0.011354 | -0.010011
14.08 | 0 | -0.011113 | 0.00098278 | 0.011248 | -0.011113
14.09 | 0 | -0.012203 | 0.0010947 | 0.011131 | -0.012203
14.1 | 0 | -0.013279 | 0.0012054 | 0.011004 | -0.013279
14.11 | 0 | -0.014341 | 0.0013147 | 0.010866 | -0.014341
14.12 | 0 | -0.015388 | 0.0014227 | 0.010717 | -0.015388
14.13 | 0 | -0.016418 | 0.001529 | 0.010558 | -0.016418
14.14 | 0 | -0.01743 | 0.0016338 | 0.010389 | -0.01743
14.15 | 0 | -0.018424 | 0.0017368 | 0.01021 | -0.018424
14.16 | 0 | -0.019399 | 0.001838 | 0.010021 | -0.019399
14.17 | 0 | -0.020353 | 0.0019372 | 0.0098218 | -0.020353
14.18 | 0 | -0.021286 | 0.0020344 | 0.0096136 | -0.021286
14.19 | 0 | -0.022197 | 0.0021294 | 0.0093961 | -0.022197
14.2 | 0 | -0.023085 | 0.0022222 | 0.0091697 | -0.023085
14.21 | 0 | -0.023949 | 0.0023128 | 0.0089345 | -0.023949
14.22 | 0 | -0.024788 | 0.0024009 | 0.0086908 | -0.024788
14.23 | 0 | -0.025602 | 0.0024866 | 0.0084388 | -0.025602
14.24 | 0 | -0.026389 | 0.0025697 | 0.0081789 | -0.026389
14.25 | 0 | -0.02715 | 0.0026501 | 0.0079111 | -0.02715
14.26 | 0 | -0.027882 | 0.0027279 | 0.0076359 | -0.027882
14.27 | 0 | -0.028587 | 0.0028028 | 0.0073536 | -0.028587
14.28 | 0 | -0.029262 | 0.0028749 | 0.0070643 | -0.029262
14.29 | 0 | -0.029907 | 0.0029441 | 0.0067684 | -0.029907
14.3 | 0 | -0.030523 | 0.0030103 | 0.0064663 | -0.030523
14.31 | 0 | -0.031107 | 0.0030734 | 0.0061581 | -0.031107
14.32 | 0 | -0.03166 | 0.0031334 | 0.0058442 | -0.03166
14.33 | 0 | -0.032181 | 0.0031902 | 0.005525 | -0.032181
14.34 | 0 | -0.032669 | 0.0032439 | 0.0052007 | -0.032669
14.35 | 0 | -0.033125 | 0.0032942 | 0.0048717 | -0.033125
14.36 | 0 | -0.033548 | 0.0033413 | 0.0045383 | -0.033548
14.37 | 0 | -0.033936 | 0.003385 | 0.0042009 | -0.033936
14.38 | 0 | -0.034291 | 0.0034253 | 0.0038597 | -0.034291
14.39 | 0 | -0.034612 | 0.0034622 | 0.0035152 | -0.034612
14.4 | 0 | -0.034898 | 0.0034956 | 0.0031676 | -0.034898
14.41 | 0 | -0.03515 | 0.0035255 | 0.0028173 | -0.03515
14.42 | 0 | -0.035366 | 0.0035519 | 0.0024647 | -0.035366
14.43 | 0 | -0.035547 | 0.0035748 | 0.0021101 | -0.035547
14.44 | 0 | -0.035693 | 0.0035941 | 0.0017539 | -0.035693
14.45 | 0 | -0.035804 | 0.0036099 | 0.0013964 | -0.035804
14.46 | 0 | -0.035879 | 0.0036221 | 0.0010379 | -0.035879
14.47 | 0 | -0.035918 | 0.0036306 | 0.00067892 | -0.035918
14.48 | 0 | -0.035922 | 0.0036356 | 0.00031969 | -0.035922
14.49 | 0 | -0.035891 | 0.003637 | -3.941e-05 | -0.035891
14.5 | 0 | -0.035825 | 0.0036348 | -0.00039802 | -0.035825
14.51 | 0 | -0.035723 | 0.0036291 | -0.00075578 | -0.035723
14.52 | 0 | -0.035586 | 0.0036197 | -0.0011124 | -0.035586
14.53 | 0 | -0.035414 | 0.0036068 | -0.0014674 | -0.035414
14.54 | 0 | -0.035207 | 0.0035904 | -0.0018205 | -0.035207
14.55 | 0 | -0.034966 | 0.0035704 | -0.0021714 | -0.034966
14.56 | 0 | -0.034691 | 0.003547 | -0.0025197 | -0.034691
14.57 | 0 | -0.034381 | 0.00352 | -0.0028651 | -0.034381
14.58 | 0 | -0.034039 | 0.0034897 | -0.0032072 | -0.034039
14.59 | 0 | -0.033663 | 0.0034559 | -0.0035458 | -0.033663
14.6 | 0 | -0.033254 | 0.0034188 | -0.0038804 | -0.033254
14.61 | 0 | -0.032814 | 0.0033783 | -0.0042107 | -0.032814
14.62 | 0 | -0.032341 | 0.0033346 | -0.0045365 | -0.032341
14.63 | 0 | -0.031837 | 0.0032876 | -0.0048575 | -0.031837
14.64 | 0 | -0.031302 | 0.0032375 | -0.0051732 | -0.031302
14.65 | 0 | -0.030737 | 0.0031842 | -0.0054834 | -0.030737
14.66 | 0 | -0.030143 | 0.0031278 | -0.0057878 | -0.030143
14.67 | 0 | -0.029519 | 0.0030684 | -0.0060862 | -0.029519
14.68 | 0 | -0.028868 | 0.0030061 | -0.0063781 | -0.028868
14.69 | 0 | -0.028188 | 0.0029409 | -0.0066634 | -0.028188
14.7 | 0 | -0.027482 | 0.0028729 | -0.0069418 | -0.027482
14.71 | 0 | -0.026749 | 0.0028021 | -0.007213 | -0.026749
14.72 | 0 | -0.025991 | 0.0027286 | -0.0074767 | -0.025991
14.73 | 0 | -0.025208 | 0.0026526 | -0.0077327 | -0.025208
14.74 | 0 | -0.024401 | 0.002574 | -0.0079808 | -0.024401
14.75 | 0 | -0.023572 | 0.002493 | -0.0082207 | -0.023572
14.76 | 0 | -0.02272 | 0.0024096 | -0.0084521 | -0.02272
14.77 | 0 | -0.021846 | 0.002324 | -0.008675 | -0.021846
14.78 | 0 | -0.020953 | 0.0022361 | -0.008889 | -0.020953
14.79 | 0 | -0.02004 | 0.0021462 | -0.009094 | -0.02004
14.8 | 0 | -0.019108 | 0.0020543 | -0.0092897 | -0.019108
14.81 | 0 | -0.018158 | 0.0019605 | -0.0094761 | -0.018158
14.82 | 0 | -0.017192 | 0.0018648 | -0.0096528 | -0.017192
14.83 | 0 | -0.01621 | 0.0017674 | -0.0098198 | -0.01621
14.84 | 0 | -0.015213 | 0.0016684 | -0.009977 | -0.015213
14.85 | 0 | -0.014203 | 0.0015679 | -0.010124 | -0.014203
14.86 | 0 | -0.013179 | 0.001466 | -0.010261 | -0.013179
14.87 | 0 | -0.012144 | 0.0013627 | -0.010388 | -0.012144
14.88 | 0 | -0.011099 | 0.0012583 | -0.010504 | -0.011099
14.89 | 0 | -0.010043 | 0.0011527 | -0.01061 | -0.010043
14.9 | 0 | -0.0089795 | 0.0010461 | -0.010705 | -0.0089795
14.91 | 0 | -0.0079082 | 0.00093864 | -0.010789 | -0.0079082
14.92 | 0 | -0.0068303 | 0.00083037 | -0.010863 | -0.0068303
14.93 | 0 | -0.0057471 | 0.00072142 | -0.010926 | -0.0057471
14.94 | 0 | -0.0046596 | 0.00061189 | -0.010978 | -0.0046596
14.95 | 0 | -0.0035689 | 0.0005019 | -0.011019 | -0.0035689
14.96 | 0 | -0.002476 | 0.00039155 | -0.011049 | -0.002476
14.97 | 0 | -0.001382 | 0.00028095 | -0.011068 | -0.001382
14.98 | 0 | -0.00028803 | 0.00017022 | -0.011077 | -0.00028803
14.99 | 0 | 0.00080484 | 5.9453e-05 | -0.011074 | 0.00080484
15 | 0 | 0.0018955 | -5.123e-05 | -0.011061 | 0.0018955
15.01 | 0 | 0.002983 | -0.00016172 | -0.011036 | 0.002983
15.02 | 0 | 0.0040662 | -0.00027192 | -0.011001 | 0.0040662
15.03 | 0 | 0.0051439 | -0.00038171 | -0.010955 | 0.0051439
15.04 | 0 | 0.0062153 | -0.00049098 | -0.010898 | 0.0062153
15.05 | 0 | 0.0072792 | -0.00059964 | -0.010831 | 0.0072792
15.06 | 0 | 0.0083346 | -0.00070756 | -0.010753 | 0.0083346
15.07 | 0 | 0.0093804 | -0.00081465 | -0.010664 | 0.0093804
15.08 | 0 | 0.010416 | -0.00092081 | -0.010565 | 0.010416
15.09 | 0 | 0.011439 | -0.0010259 | -0.010456 | 0.011439
15.1 | 0 | 0.01245 | -0.0011299 | -0.010336 | 0.01245
15.11 | 0 | 0.013448 | -0.0012326 | -0.010207 | 0.013448
15.12 | 0 | 0.014431 | -0.001334 | -0.010067 | 0.014431
15.13 | 0 | 0.015399 | -0.0014339 | -0.0099182 | 0.015399
15.14 | 0 | 0.01635 | -0.0015323 | -0.0097595 | 0.01635
15.15 | 0 | 0.017284 | -0.0016291 | -0.0095913 | 0.017284
15.16 | 0 | 0.018199 | -0.0017241 | -0.0094138 | 0.018199
15.17 | 0 | 0.019096 | -0.0018173 | -0.0092274 | 0.019096
15.18 | 0 | 0.019972 | -0.0019086 | -0.009032 | 0.019972
15.19 | 0 | 0.020828 | -0.0019979 | -0.008828 | 0.020828
15.2 | 0 | 0.021662 | -0.0020852 | -0.0086155 | 0.021662
15.21 | 0 | 0.022474 | -0.0021702 | -0.0083948 | 0.022474
15.22 | 0 | 0.023263 | -0.002253 | -0.0081661 | 0.023263
15.23 | 0 | 0.024027 | -0.0023335 | -0.0079296 | 0.024027
15.24 | 0 | 0.024767 | -0.0024116 | -0.0076856 | 0.024767
15.25 | 0 | 0.025482 | -0.0024872 | -0.0074344 | 0.025482
15.26 | 0 | 0.026171 | -0.0025603 | -0.0071761 | 0.026171
15.27 | 0 | 0.026833 | -0.0026307 | -0.006911 | 0.026833
15.28 | 0 | 0.027467 | -0.0026985 | -0.0066395 | 0.027467
15.29 | 0 | 0.028074 | -0.0027635 | -0.0063618 | 0.028074
15.3 | 0 | 0.028652 | -0.0028257 | -0.0060781 | 0.028652
15.31 | 0 | 0.029201 | -0.002885 | -0.0057888 | 0.029201
15.32 | 0 | 0.029721 | -0.0029414 | -0.0054942 | 0.029721
15.33 | 0 | 0.030211 | -0.0029949 | -0.0051945 | 0.030211
15.34 | 0 | 0.030671 | -0.0030453 | -0.0048901 | 0.030671
15.35 | 0 | 0.031099 | -0.0030927 | -0.0045812 | 0.031099
15.36 | 0 | 0.031497 | -0.0031369 | -0.0042682 | 0.031497
15.37 | 0 | 0.031862 | -0.003178 | -0.0039514 | 0.031862
15.38 | 0 | 0.032196 | -0.0032159 | -0.0036311 | 0.032196
15.39 | 0 | 0.032498 | -0.0032506 | -0.0033076 | 0.032498
15.4 | 0 | 0.032767 | -0.0032821 | -0.0029812 | 0.032767
15.41 | 0 | 0.033004 | -0.0033103 | -0.0026523 | 0.033004
15.42 | 0 | 0.033208 | -0.0033351 | -0.0023212 | 0.033208
15.43 | 0 | 0.033379 | -0.0033567 | -0.0019883 | 0.033379
15.44 | 0 | 0.033517 | -0.0033749 | -0.0016538 | 0.033517
15.45 | 0 | 0.033621 | -0.0033897 | -0.001318 | 0.033621
15.46 | 0 | 0.033692 | -0.0034012 | -0.00098145 | 0.033692
15.47 | 0 | 0.03373 | -0.0034094 | -0.00064432 | 0.03373
15.48 | 0 | 0.033735 | -0.0034141 | -0.00030696 | 0.033735
15.49 | 0 | 0.033706 | -0.0034155 | 3.0267e-05 | 0.033706
15.5 | 0 | 0.033644 | -0.0034135 | 0.00036704 | 0.033644
15.51 | 0 | 0.033549 | -0.0034082 | 0.00070304 | 0.033549
15.52 | 0 | 0.033421 | -0.0033995 | 0.0010379 | 0.033421
15.53 | 0 | 0.03326 | -0.0033874 | 0.0013713 | 0.03326
15.54 | 0 | 0.033067 | -0.003372 | 0.001703 | 0.033067
15.55 | 0 | 0.032841 | -0.0033534 | 0.0020326 | 0.032841
15.56 | 0 | 0.032583 | -0.0033314 | 0.0023597 | 0.032583
15.57 | 0 | 0.032293 | -0.0033062 | 0.0026841 | 0.032293
15.58 | 0 | 0.031972 | -0.0032777 | 0.0030055 | 0.031972
15.59 | 0 | 0.03162 | -0.0032461 | 0.0033235 | 0.03162
15.6 | 0 | 0.031237 | -0.0032113 | 0.0036378 | 0.031237
15.61 | 0 | 0.030823 | -0.0031733 | 0.0039481 | 0.030823
15.62 | 0 | 0.03038 | -0.0031323 | 0.0042541 | 0.03038
15.63 | 0 | 0.029908 | -0.0030883 | 0.0045556 | 0.029908
15.64 | 0 | 0.029406 | -0.0030412 | 0.0048522 | 0.029406
15.65 | 0 | 0.028876 | -0.0029912 | 0.0051436 | 0.028876
15.66 | 0 | 0.028318 | -0.0029384 | 0.0054296 | 0.028318
15.67 | 0 | 0.027733 | -0.0028827 | 0.0057099 | 0.027733
15.68 | 0 | 0.027122 | -0.0028242 | 0.0059842 | 0.027122
15.69 | 0 | 0.026484 | -0.002763 | 0.0062523 | 0.026484
15.7 | 0 | 0.025821 | -0.0026992 | 0.0065138 | 0.025821
15.71 | 0 | 0.025134 | -0.0026328 | 0.0067686 | 0.025134
15.72 | 0 | 0.024422 | -0.0025638 | 0.0070164 | 0.024422
15.73 | 0 | 0.023688 | -0.0024924 | 0.007257 | 0.023688
15.74 | 0 | 0.02293 | -0.0024187 | 0.0074901 | 0.02293
15.75 | 0 | 0.022152 | -0.0023427 | 0.0077155 | 0.022152
15.76 | 0 | 0.021352 | -0.0022644 | 0.007933 | 0.021352
15.77 | 0 | 0.020532 | -0.002184 | 0.0081425 | 0.020532
15.78 | 0 | 0.019693 | -0.0021016 | 0.0083436 | 0.019693
15.79 | 0 | 0.018836 | -0.0020172 | 0.0085363 | 0.018836
15.8 | 0 | 0.017961 | -0.0019309 | 0.0087203 | 0.017961
15.81 | 0 | 0.01707 | -0.0018428 | 0.0088955 | 0.01707
15.82 | 0 | 0.016163 | -0.001753 | 0.0090616 | 0.016163
15.83 | 0 | 0.015241 | -0.0016616 | 0.0092187 | 0.015241
15.84 | 0 | 0.014305 | -0.0015687 | 0.0093664 | 0.014305
15.85 | 0 | 0.013357 | -0.0014743 | 0.0095047 | 0.013357
15.86 | 0 | 0.012396 | -0.0013786 | 0.0096335 | 0.012396
15.87 | 0 | 0.011424 | -0.0012817 | 0.0097526 | 0.011424
15.88 | 0 | 0.010442 | -0.0011836 | 0.009862 | 0.010442
15.89 | 0 | 0.0094516 | -0.0010845 | 0.0099614 | 0.0094516
15.9 | 0 | 0.0084527 | -0.00098441 | 0.010051 | 0.0084527
15.91 | 0 | 0.0074467 | -0.00088349 | 0.01013 | 0.0074467
15.92 | 0 | 0.0064346 | -0.00078183 | 0.0102 | 0.0064346
15.93 | 0 | 0.0054175 | -0.00067953 | 0.010259 | 0.0054175
15.94 | 0 | 0.0043963 | -0.00057668 | 0.010308 | 0.0043963
15.95 | 0 | 0.003372 | -0.0004734 | 0.010347 | 0.003372
15.96 | 0 | 0.0023457 | -0.00036978 | 0.010376 | 0.0023457
15.97 | 0 | 0.0013184 | -0.00026592 | 0.010394 | 0.0013184
15.98 | 0 | 0.00029103 | -0.00016193 | 0.010402 | 0.00029103
15.99 | 0 | -0.0007353 | -5.7913e-05 | 0.0104 | -0.0007353
16 | 0 | -0.0017596 | 4.6031e-05 | 0.010387 | -0.0017596
16.01 | 0 | -0.0027809 | 0.0001498 | 0.010365 | -0.0027809
16.02 | 0 | -0.0037982 | 0.00025329 | 0.010332 | -0.0037982
16.03 | 0 | -0.0048104 | 0.0003564 | 0.010289 | -0.0048104
16.04 | 0 | -0.0058167 | 0.00045903 | 0.010236 | -0.0058167
16.05 | 0 | -0.0068159 | 0.00056108 | 0.010172 | -0.0068159
16.06 | 0 | -0.0078072 | 0.00066244 | 0.010099 | -0.0078072
16.07 | 0 | -0.0087895 | 0.00076303 | 0.010016 | -0.0087895
16.08 | 0 | -0.0097619 | 0.00086273 | 0.0099235 | -0.0097619
16.09 | 0 | -0.010723 | 0.00096147 | 0.009821 | -0.010723
16.1 | 0 | -0.011673 | 0.0010591 | 0.009709 | -0.011673
16.11 | 0 | -0.01261 | 0.0011556 | 0.0095876 | -0.01261
16.12 | 0 | -0.013534 | 0.0012508 | 0.0094569 | -0.013534
16.13 | 0 | -0.014443 | 0.0013447 | 0.009317 | -0.014443
16.14 | 0 | -0.015336 | 0.0014372 | 0.0091681 | -0.015336
16.15 | 0 | -0.016214 | 0.0015281 | 0.0090103 | -0.016214
16.16 | 0 | -0.017074 | 0.0016173 | 0.0088439 | -0.017074
16.17 | 0 | -0.017916 | 0.0017049 | 0.0086689 | -0.017916
16.18 | 0 | -0.01874 | 0.0017907 | 0.0084856 | -0.01874
16.19 | 0 | -0.019544 | 0.0018746 | 0.0082942 | -0.019544
16.2 | 0 | -0.020327 | 0.0019565 | 0.0080948 | -0.020327
16.21 | 0 | -0.02109 | 0.0020365 | 0.0078877 | -0.02109
16.22 | 0 | -0.021831 | 0.0021143 | 0.0076731 | -0.021831
16.23 | 0 | -0.02255 | 0.0021899 | 0.0074511 | -0.02255
16.24 | 0 | -0.023245 | 0.0022633 | 0.0072221 | -0.023245
16.25 | 0 | -0.023917 | 0.0023343 | 0.0069863 | -0.023917
16.26 | 0 | -0.024564 | 0.002403 | 0.0067439 | -0.024564
16.27 | 0 | -0.025186 | 0.0024692 | 0.0064951 | -0.025186
16.28 | 0 | -0.025782 | 0.0025329 | 0.0062403 | -0.025782
16.29 | 0 | -0.026353 | 0.002594 | 0.0059796 | -0.026353
16.3 | 0 | -0.026896 | 0.0026524 | 0.0057133 | -0.026896
16.31 | 0 | -0.027413 | 0.0027082 | 0.0054417 | -0.027413
16.32 | 0 | -0.027901 | 0.0027612 | 0.0051651 | -0.027901
16.33 | 0 | -0.028362 | 0.0028115 | 0.0048838 | -0.028362
16.34 | 0 | -0.028794 | 0.0028589 | 0.004598 | -0.028794
16.35 | 0 | -0.029197 | 0.0029034 | 0.004308 | -0.029197
16.36 | 0 | -0.029571 | 0.0029451 | 0.0040141 | -0.029571
16.37 | 0 | -0.029915 | 0.0029837 | 0.0037167 | -0.029915
16.38 | 0 | -0.030229 | 0.0030194 | 0.0034159 | -0.030229
16.39 | 0 | -0.030513 | 0.003052 | 0.0031122 | -0.030513
16.4 | 0 | -0.030767 | 0.0030816 | 0.0028058 | -0.030767
16.41 | 0 | -0.03099 | 0.0031081 | 0.002497 | -0.03099
16.42 | 0 | -0.031182 | 0.0031315 | 0.0021861 | -0.031182
16.43 | 0 | -0.031343 | 0.0031518 | 0.0018734 | -0.031343
16.44 | 0 | -0.031473 | 0.003169 | 0.0015593 | -0.031473
16.45 | 0 | -0.031572 | 0.003183 | 0.0012441 | -0.031572
16.46 | 0 | -0.031639 | 0.0031939 | 0.000928 | -0.031639
16.47 | 0 | -0.031675 | 0.0032016 | 0.00061141 | -0.031675
16.48 | 0 | -0.03168 | 0.0032061 | 0.0002946 | -0.03168
16.49 | 0 | -0.031654 | 0.0032075 | -2.2091e-05 | -0.031654
16.5 | 0 | -0.031596 | 0.0032057 | -0.00033837 | -0.031596
16.51 | 0 | -0.031508 | 0.0032007 | -0.00065391 | -0.031508
16.52 | 0 | -0.031388 | 0.0031926 | -0.00096841 | -0.031388
16.53 | 0 | -0.031238 | 0.0031813 | -0.0012816 | -0.031238
16.54 | 0 | -0.031057 | 0.003167 | -0.0015931 | -0.031057
16.55 | 0 | -0.030845 | 0.0031495 | -0.0019026 | -0.030845
16.56 | 0 | -0.030604 | 0.0031289 | -0.0022099 | -0.030604
16.57 | 0 | -0.030332 | 0.0031053 | -0.0025146 | -0.030332
16.58 | 0 | -0.030031 | 0.0030786 | -0.0028164 | -0.030031
16.59 | 0 | -0.029701 | 0.003049 | -0.0031151 | -0.029701
16.6 | 0 | -0.029342 | 0.0030164 | -0.0034103 | -0.029342
16.61 | 0 | -0.028954 | 0.0029808 | -0.0037018 | -0.028954
16.62 | 0 | -0.028538 | 0.0029423 | -0.0039893 | -0.028538
16.63 | 0 | -0.028095 | 0.002901 | -0.0042725 | -0.028095
16.64 | 0 | -0.027625 | 0.0028569 | -0.0045511 | -0.027625
16.65 | 0 | -0.027127 | 0.00281 | -0.0048249 | -0.027127
16.66 | 0 | -0.026604 | 0.0027604 | -0.0050936 | -0.026604
16.67 | 0 | -0.026055 | 0.0027082 | -0.0053569 | -0.026055
16.68 | 0 | -0.025481 | 0.0026533 | -0.0056146 | -0.025481
16.69 | 0 | -0.024883 | 0.0025959 | -0.0058665 | -0.024883
16.7 | 0 | -0.024261 | 0.002536 | -0.0061122 | -0.024261
16.71 | 0 | -0.023616 | 0.0024737 | -0.0063516 | -0.023616
16.72 | 0 | -0.022948 | 0.002409 | -0.0065844 | -0.022948
16.73 | 0 | -0.022259 | 0.002342 | -0.0068105 | -0.022259
16.74 | 0 | -0.021548 | 0.0022728 | -0.0070295 | -0.021548
16.75 | 0 | -0.020817 | 0.0022014 | -0.0072414 | -0.020817
16.76 | 0 | -0.020067 | 0.002128 | -0.0074458 | -0.020067
16.77 | 0 | -0.019297 | 0.0020525 | -0.0076427 | -0.019297
16.78 | 0 | -0.01851 | 0.0019752 | -0.0078317 | -0.01851
16.79 | 0 | -0.017705 | 0.0018959 | -0.0080128 | -0.017705
16.8 | 0 | -0.016884 | 0.0018149 | -0.0081858 | -0.016884
16.81 | 0 | -0.016047 | 0.0017322 | -0.0083504 | -0.016047
16.82 | 0 | -0.015196 | 0.001648 | -0.0085067 | -0.015196
16.83 | 0 | -0.01433 | 0.0015621 | -0.0086543 | -0.01433
16.84 | 0 | -0.013452 | 0.0014749 | -0.0087932 | -0.013452
16.85 | 0 | -0.012561 | 0.0013863 | -0.0089233 | -0.012561
16.86 | 0 | -0.011659 | 0.0012965 | -0.0090444 | -0.011659
16.87 | 0 | -0.010747 | 0.0012054 | -0.0091564 | -0.010747
16.88 | 0 | -0.0098249 | 0.0011134 | -0.0092593 | -0.0098249
16.89 | 0 | -0.0088946 | 0.0010203 | -0.0093529 | -0.0088946
16.9 | 0 | -0.0079566 | 0.00092633 | -0.0094372 | -0.0079566
16.91 | 0 | -0.0070121 | 0.00083158 | -0.009512 | -0.0070121
16.92 | 0 | -0.0060617 | 0.00073613 | -0.0095774 | -0.0060617
16.93 | 0 | -0.0051066 | 0.00064006 | -0.0096332 | -0.0051066
16.94 | 0 | -0.0041477 | 0.00054349 | -0.0096795 | -0.0041477
16.95 | 0 | -0.0031859 | 0.00044651 | -0.0097162 | -0.0031859
16.96 | 0 | -0.0022221 | 0.0003492 | -0.0097432 | -0.0022221
16.97 | 0 | -0.0012574 | 0.00025167 | -0.0097606 | -0.0012574
16.98 | 0 | -0.0002926 | 0.00015402 | -0.0097684 | -0.0002926
16.99 | 0 | 0.00067125 | 5.6339e-05 | -0.0097665 | 0.00067125
17 | 0 | 0.0016332 | -4.1276e-05 | -0.0097549 | 0.0016332
17.01 | 0 | 0.0025924 | -0.00013873 | -0.0097338 | 0.0025924
17.02 | 0 | 0.0035478 | -0.00023592 | -0.0097031 | 0.0035478
17.03 | 0 | 0.0044985 | -0.00033276 | -0.0096629 | 0.0044985
17.04 | 0 | 0.0054435 | -0.00042915 | -0.0096132 | 0.0054435
17.05 | 0 | 0.006382 | -0.00052499 | -0.009554 | 0.006382
17.06 | 0 | 0.0073131 | -0.0006202 | -0.0094855 | 0.0073131
17.07 | 0 | 0.0082357 | -0.00071467 | -0.0094078 | 0.0082357
17.08 | 0 | 0.0091491 | -0.00080832 | -0.0093209 | 0.0091491
17.09 | 0 | 0.010052 | -0.00090106 | -0.0092248 | 0.010052
17.1 | 0 | 0.010944 | -0.00099279 | -0.0091198 | 0.010944
17.11 | 0 | 0.011825 | -0.0010834 | -0.009006 | 0.011825
17.12 | 0 | 0.012692 | -0.0011729 | -0.0088834 | 0.012692
17.13 | 0 | 0.013546 | -0.0012611 | -0.0087522 | 0.013546
17.14 | 0 | 0.014385 | -0.0013479 | -0.0086125 | 0.014385
17.15 | 0 | 0.01521 | -0.0014333 | -0.0084645 | 0.01521
17.16 | 0 | 0.016018 | -0.0015172 | -0.0083084 | 0.016018
17.17 | 0 | 0.016809 | -0.0015994 | -0.0081442 | 0.016809
17.18 | 0 | 0.017583 | -0.00168 | -0.0079723 | 0.017583
17.19 | 0 | 0.018338 | -0.0017588 | -0.0077926 | 0.018338
17.2 | 0 | 0.019075 | -0.0018358 | -0.0076056 | 0.019075
17.21 | 0 | 0.019791 | -0.0019109 | -0.0074112 | 0.019791
17.22 | 0 | 0.020488 | -0.001984 | -0.0072098 | 0.020488
17.23 | 0 | 0.021163 | -0.0020551 | -0.0070015 | 0.021163
17.24 | 0 | 0.021816 | -0.0021241 | -0.0067866 | 0.021816
17.25 | 0 | 0.022448 | -0.0021908 | -0.0065653 | 0.022448
17.26 | 0 | 0.023056 | -0.0022553 | -0.0063377 | 0.023056
17.27 | 0 | 0.02364 | -0.0023176 | -0.0061042 | 0.02364
17.28 | 0 | 0.024201 | -0.0023774 | -0.005865 | 0.024201
17.29 | 0 | 0.024737 | -0.0024348 | -0.0056203 | 0.024737
17.3 | 0 | 0.025248 | -0.0024898 | -0.0053703 | 0.025248
17.31 | 0 | 0.025734 | -0.0025422 | -0.0051154 | 0.025734
17.32 | 0 | 0.026193 | -0.0025921 | -0.0048558 | 0.026193
17.33 | 0 | 0.026626 | -0.0026393 | -0.0045916 | 0.026626
17.34 | 0 | 0.027032 | -0.0026839 | -0.0043233 | 0.027032
17.35 | 0 | 0.027411 | -0.0027258 | -0.0040511 | 0.027411
17.36 | 0 | 0.027763 | -0.0027649 | -0.0037752 | 0.027763
17.37 | 0 | 0.028087 | -0.0028013 | -0.0034959 | 0.028087
17.38 | 0 | 0.028382 | -0.0028348 | -0.0032136 | 0.028382
17.39 | 0 | 0.02865 | -0.0028655 | -0.0029284 | 0.02865
17.4 | 0 | 0.028888 | -0.0028934 | -0.0026407 | 0.028888
17.41 | 0 | 0.029098 | -0.0029183 | -0.0023507 | 0.029098
17.42 | 0 | 0.029279 | -0.0029404 | -0.0020588 | 0.029279
17.43 | 0 | 0.029431 | -0.0029595 | -0.0017652 | 0.029431
17.44 | 0 | 0.029554 | -0.0029757 | -0.0014703 | 0.029554
17.45 | 0 | 0.029647 | -0.0029889 | -0.0011742 | 0.029647
17.46 | 0 | 0.029711 | -0.0029992 | -0.00087742 | 0.029711
17.47 | 0 | 0.029745 | -0.0030065 | -0.00058012 | 0.029745
17.48 | 0 | 0.029751 | -0.0030108 | -0.00028261 | 0.029751
17.49 | 0 | 0.029726 | -0.0030121 | 1.4798e-05 | 0.029726
17.5 | 0 | 0.029673 | -0.0030105 | 0.00031182 | 0.029673
17.51 | 0 | 0.02959 | -0.0030059 | 0.00060816 | 0.02959
17.52 | 0 | 0.029479 | -0.0029983 | 0.00090353 | 0.029479
17.53 | 0 | 0.029338 | -0.0029878 | 0.0011976 | 0.029338
17.54 | 0 | 0.029169 | -0.0029744 | 0.0014902 | 0.029169
17.55 | 0 | 0.028971 | -0.002958 | 0.0017809 | 0.028971
17.56 | 0 | 0.028744 | -0.0029388 | 0.0020695 | 0.028744
17.57 | 0 | 0.02849 | -0.0029166 | 0.0023557 | 0.02849
17.58 | 0 | 0.028208 | -0.0028917 | 0.0026392 | 0.028208
17.59 | 0 | 0.027898 | -0.0028639 | 0.0029198 | 0.027898
17.6 | 0 | 0.027561 | -0.0028333 | 0.0031971 | 0.027561
17.61 | 0 | 0.027198 | -0.0027999 | 0.0034709 | 0.027198
17.62 | 0 | 0.026808 | -0.0027639 | 0.003741 | 0.026808
17.63 | 0 | 0.026392 | -0.0027251 | 0.004007 | 0.026392
17.64 | 0 | 0.025951 | -0.0026837 | 0.0042687 | 0.025951
17.65 | 0 | 0.025485 | -0.0026398 | 0.0045259 | 0.025485
17.66 | 0 | 0.024994 | -0.0025932 | 0.0047783 | 0.024994
17.67 | 0 | 0.024479 | -0.0025442 | 0.0050257 | 0.024479
17.68 | 0 | 0.02394 | -0.0024927 | 0.0052678 | 0.02394
17.69 | 0 | 0.023379 | -0.0024389 | 0.0055044 | 0.023379
17.7 | 0 | 0.022795 | -0.0023827 | 0.0057353 | 0.022795
17.71 | 0 | 0.02219 | -0.0023242 | 0.0059603 | 0.02219
17.72 | 0 | 0.021563 | -0.0022635 | 0.0061791 | 0.021563
17.73 | 0 | 0.020916 | -0.0022006 | 0.0063915 | 0.020916
17.74 | 0 | 0.020249 | -0.0021357 | 0.0065973 | 0.020249
17.75 | 0 | 0.019563 | -0.0020687 | 0.0067964 | 0.019563
17.76 | 0 | 0.018859 | -0.0019998 | 0.0069885 | 0.018859
17.77 | 0 | 0.018137 | -0.001929 | 0.0071735 | 0.018137
17.78 | 0 | 0.017397 | -0.0018563 | 0.0073512 | 0.017397
17.79 | 0 | 0.016642 | -0.001782 | 0.0075214 | 0.016642
17.8 | 0 | 0.015871 | -0.0017059 | 0.007684 | 0.015871
17.81 | 0 | 0.015086 | -0.0016283 | 0.0078388 | 0.015086
17.82 | 0 | 0.014286 | -0.0015492 | 0.0079857 | 0.014286
17.83 | 0 | 0.013474 | -0.0014686 | 0.0081245 | 0.013474
17.84 | 0 | 0.012649 | -0.0013867 | 0.0082551 | 0.012649
17.85 | 0 | 0.011813 | -0.0013035 | 0.0083774 | 0.011813
17.86 | 0 | 0.010966 | -0.0012192 | 0.0084913 | 0.010966
17.87 | 0 | 0.010109 | -0.0011337 | 0.0085967 | 0.010109
17.88 | 0 | 0.0092438 | -0.0010473 | 0.0086935 | 0.0092438
17.89 | 0 | 0.0083703 | -0.0009599 | 0.0087815 | 0.0083703
17.9 | 0 | 0.0074897 | -0.00087168 | 0.0088608 | 0.0074897
17.91 | 0 | 0.0066027 | -0.00078272 | 0.0089313 | 0.0066027
17.92 | 0 | 0.0057104 | -0.00069309 | 0.0089929 | 0.0057104
17.93 | 0 | 0.0048136 | -0.00060289 | 0.0090455 | 0.0048136
17.94 | 0 | 0.0039131 | -0.00051221 | 0.0090891 | 0.0039131
17.95 | 0 | 0.0030099 | -0.00042113 | 0.0091238 | 0.0030099
17.96 | 0 | 0.0021049 | -0.00032976 | 0.0091493 | 0.0021049
17.97 | 0 | 0.0011989 | -0.00023818 | 0.0091658 | 0.0011989
17.98 | 0 | 0.0002929 | -0.00014647 | 0.0091733 | 0.0002929
17.99 | 0 | -0.00061227 | -5.4742e-05 | 0.0091717 | -0.00061227
18 | 0 | -0.0015157 | 3.6929e-05 | 0.0091611 | -0.0015157
18.01 | 0 | -0.0024165 | 0.00012845 | 0.0091414 | -0.0024165
18.02 | 0 | -0.0033138 | 0.00021973 | 0.0091128 | -0.0033138
18.03 | 0 | -0.0042066 | 0.00031067 | 0.0090751 | -0.0042066
18.04 | 0 | -0.0050943 | 0.0004012 | 0.0090286 | -0.0050943
18.05 | 0 | -0.0059757 | 0.00049122 | 0.0089733 | -0.0059757
18.06 | 0 | -0.0068502 | 0.00058064 | 0.0089091 | -0.0068502
18.07 | 0 | -0.0077168 | 0.00066937 | 0.0088363 | -0.0077168
18.08 | 0 | -0.0085748 | 0.00075733 | 0.0087548 | -0.0085748
18.09 | 0 | -0.0094231 | 0.00084444 | 0.0086648 | -0.0094231
18.1 | 0 | -0.010261 | 0.0009306 | 0.0085664 | -0.010261
18.11 | 0 | -0.011088 | 0.0010157 | 0.0084597 | -0.011088
18.12 | 0 | -0.011903 | 0.0010998 | 0.0083447 | -0.011903
18.13 | 0 | -0.012705 | 0.0011826 | 0.0082216 | -0.012705
18.14 | 0 | -0.013494 | 0.0012642 | 0.0080906 | -0.013494
18.15 | 0 | -0.014268 | 0.0013444 | 0.0079518 | -0.014268
18.16 | 0 | -0.015027 | 0.0014232 | 0.0078053 | -0.015027
18.17 | 0 | -0.015771 | 0.0015005 | 0.0076513 | -0.015771
18.18 | 0 | -0.016498 | 0.0015762 | 0.00749 | -0.016498
18.19 | 0 | -0.017207 | 0.0016503 | 0.0073214 | -0.017207
18.2 | 0 | -0.017899 | 0.0017226 | 0.0071459 | -0.017899
18.21 | 0 | -0.018573 | 0.0017931 | 0.0069635 | -0.018573
18.22 | 0 | -0.019227 | 0.0018618 | 0.0067745 | -0.019227
18.23 | 0 | -0.019861 | 0.0019286 | 0.006579 | -0.019861
18.24 | 0 | -0.020475 | 0.0019934 | 0.0063773 | -0.020475
18.25 | 0 | -0.021069 | 0.0020561 | 0.0061696 | -0.021069
18.26 | 0 | -0.02164 | 0.0021168 | 0.005956 | -0.02164
18.27 | 0 | -0.02219 | 0.0021752 | 0.0057369 | -0.02219
18.28 | 0 | -0.022717 | 0.0022315 | 0.0055123 | -0.022717
18.29 | 0 | -0.023221 | 0.0022855 | 0.0052826 | -0.023221
18.3 | 0 | -0.023701 | 0.0023371 | 0.005048 | -0.023701
18.31 | 0 | -0.024157 | 0.0023864 | 0.0048087 | -0.024157
18.32 | 0 | -0.024589 | 0.0024333 | 0.0045649 | -0.024589
18.33 | 0 | -0.024996 | 0.0024777 | 0.004317 | -0.024996
18.34 | 0 | -0.025378 | 0.0025196 | 0.0040651 | -0.025378
18.35 | 0 | -0.025735 | 0.002559 | 0.0038095 | -0.025735
18.36 | 0 | -0.026066 | 0.0025958 | 0.0035505 | -0.026066
18.37 | 0 | -0.02637 | 0.00263 | 0.0032883 | -0.02637
18.38 | 0 | -0.026648 | 0.0026615 | 0.0030231 | -0.026648
18.39 | 0 | -0.0269 | 0.0026904 | 0.0027554 | -0.0269
18.4 | 0 | -0.027125 | 0.0027166 | 0.0024852 | -0.027125
18.41 | 0 | -0.027322 | 0.0027401 | 0.002213 | -0.027322
18.42 | 0 | -0.027493 | 0.0027609 | 0.0019389 | -0.027493
18.43 | 0 | -0.027636 | 0.0027789 | 0.0016632 | -0.027636
18.44 | 0 | -0.027751 | 0.0027942 | 0.0013863 | -0.027751
18.45 | 0 | -0.02784 | 0.0028066 | 0.0011083 | -0.02784
18.46 | 0 | -0.0279 | 0.0028163 | 0.00082956 | -0.0279
18.47 | 0 | -0.027933 | 0.0028232 | 0.00055037 | -0.027933
18.48 | 0 | -0.027939 | 0.0028273 | 0.00027099 | -0.027939
18.49 | 0 | -0.027917 | 0.0028286 | -8.3118e-06 | -0.027917
18.5 | 0 | -0.027867 | 0.0028272 | -0.00028725 | -0.027867
18.51 | 0 | -0.02779 | 0.0028229 | -0.00056556 | -0.02779
18.52 | 0 | -0.027685 | 0.0028159 | -0.00084296 | -0.027685
18.53 | 0 | -0.027554 | 0.002806 | -0.0011192 | -0.027554
18.54 | 0 | -0.027395 | 0.0027935 | -0.0013939 | -0.027395
18.55 | 0 | -0.02721 | 0.0027782 | -0.001667 | -0.02721
18.56 | 0 | -0.026998 | 0.0027601 | -0.0019381 | -0.026998
18.57 | 0 | -0.02676 | 0.0027394 | -0.0022069 | -0.02676
18.58 | 0 | -0.026495 | 0.002716 | -0.0024732 | -0.026495
18.59 | 0 | -0.026205 | 0.00269 | -0.0027367 | -0.026205
18.6 | 0 | -0.025889 | 0.0026613 | -0.0029972 | -0.025889
18.61 | 0 | -0.025548 | 0.00263 | -0.0032544 | -0.025548
18.62 | 0 | -0.025183 | 0.0025962 | -0.0035081 | -0.025183
18.63 | 0 | -0.024793 | 0.0025599 | -0.003758 | -0.024793
18.64 | 0 | -0.024379 | 0.0025211 | -0.0040038 | -0.024379
18.65 | 0 | -0.023941 | 0.0024798 | -0.0042455 | -0.023941
18.66 | 0 | -0.023481 | 0.0024362 | -0.0044826 | -0.023481
18.67 | 0 | -0.022998 | 0.0023902 | -0.004715 | -0.022998
18.68 | 0 | -0.022492 | 0.0023419 | -0.0049425 | -0.022492
18.69 | 0 | -0.021966 | 0.0022914 | -0.0051648 | -0.021966
18.7 | 0 | -0.021418 | 0.0022386 | -0.0053817 | -0.021418
18.71 | 0 | -0.02085 | 0.0021837 | -0.0055931 | -0.02085
18.72 | 0 | -0.020262 | 0.0021268 | -0.0057986 | -0.020262
18.73 | 0 | -0.019654 | 0.0020678 | -0.0059982 | -0.019654
18.74 | 0 | -0.019029 | 0.0020068 | -0.0061917 | -0.019029
18.75 | 0 | -0.018385 | 0.001944 | -0.0063787 | -0.018385
18.76 | 0 | -0.017723 | 0.0018793 | -0.0065593 | -0.017723
18.77 | 0 | -0.017046 | 0.0018128 | -0.0067332 | -0.017046
18.78 | 0 | -0.016352 | 0.0017446 | -0.0069002 | -0.016352
18.79 | 0 | -0.015643 | 0.0016748 | -0.0070601 | -0.015643
18.8 | 0 | -0.014919 | 0.0016035 | -0.007213 | -0.014919
18.81 | 0 | -0.014182 | 0.0015306 | -0.0073585 | -0.014182
18.82 | 0 | -0.013431 | 0.0014563 | -0.0074966 | -0.013431
18.83 | 0 | -0.012668 | 0.0013807 | -0.0076271 | -0.012668
18.84 | 0 | -0.011894 | 0.0013038 | -0.0077499 | -0.011894
18.85 | 0 | -0.011109 | 0.0012257 | -0.0078649 | -0.011109
18.86 | 0 | -0.010314 | 0.0011465 | -0.007972 | -0.010314
18.87 | 0 | -0.0095097 | 0.0010663 | -0.0080712 | -0.0095097
18.88 | 0 | -0.0086971 | 0.00098513 | -0.0081622 | -0.0086971
18.89 | 0 | -0.007877 | 0.00090308 | -0.0082451 | -0.007877
18.9 | 0 | -0.0070501 | 0.00082025 | -0.0083197 | -0.0070501
18.91 | 0 | -0.0062173 | 0.00073672 | -0.0083861 | -0.0062173
18.92 | 0 | -0.0053794 | 0.00065256 | -0.008444 | -0.0053794
18.93 | 0 | -0.0045373 | 0.00056786 | -0.0084936 | -0.0045373
18.94 | 0 | -0.0036917 | 0.00048272 | -0.0085348 | -0.0036917
18.95 | 0 | -0.0028436 | 0.0003972 | -0.0085675 | -0.0028436
18.96 | 0 | -0.0019937 | 0.00031139 | -0.0085916 | -0.0019937
18.97 | 0 | -0.0011429 | 0.00022539 | -0.0086073 | -0.0011429
18.98 | 0 | -0.00029207 | 0.00013928 | -0.0086145 | -0.00029207
18.99 | 0 | 0.00055798 | 5.3131e-05 | -0.0086132 | 0.00055798
19 | 0 | 0.0014064 | -3.2959e-05 | -0.0086033 | 0.0014064
19.01 | 0 | 0.0022524 | -0.00011891 | -0.0085851 | 0.0022524
19.02 | 0 | 0.0030951 | -0.00020463 | -0.0085583 | 0.0030951
19.03 | 0 | 0.0039337 | -0.00029005 | -0.0085232 | 0.0039337
19.04 | 0 | 0.0047673 | -0.00037507 | -0.0084797 | 0.0047673
19.05 | 0 | 0.0055953 | -0.00045961 | -0.0084278 | 0.0055953
19.06 | 0 | 0.0064166 | -0.0005436 | -0.0083678 | 0.0064166
19.07 | 0 | 0.0072306 | -0.00062694 | -0.0082995 | 0.0072306
19.08 | 0 | 0.0080364 | -0.00070956 | -0.0082232 | 0.0080364
19.09 | 0 | 0.0088333 | -0.00079138 | -0.0081388 | 0.0088333
19.1 | 0 | 0.0096205 | -0.00087231 | -0.0080466 | 0.0096205
19.11 | 0 | 0.010397 | -0.00095228 | -0.0079465 | 0.010397
19.12 | 0 | 0.011163 | -0.0010312 | -0.0078386 | 0.011163
19.13 | 0 | 0.011916 | -0.001109 | -0.0077232 | 0.011916
19.14 | 0 | 0.012657 | -0.0011857 | -0.0076004 | 0.012657
19.15 | 0 | 0.013384 | -0.001261 | -0.0074701 | 0.013384
19.16 | 0 | 0.014098 | -0.001335 | -0.0073327 | 0.014098
19.17 | 0 | 0.014796 | -0.0014076 | -0.0071882 | 0.014796
19.18 | 0 | 0.015479 | -0.0014788 | -0.0070368 | 0.015479
19.19 | 0 | 0.016146 | -0.0015484 | -0.0068787 | 0.016146
19.2 | 0 | 0.016796 | -0.0016163 | -0.006714 | 0.016796
19.21 | 0 | 0.017429 | -0.0016826 | -0.0065428 | 0.017429
19.22 | 0 | 0.018044 | -0.0017472 | -0.0063655 | 0.018044
19.23 | 0 | 0.01864 | -0.0018099 | -0.006182 | 0.01864
19.24 | 0 | 0.019217 | -0.0018708 | -0.0059927 | 0.019217
19.25 | 0 | 0.019774 | -0.0019297 | -0.0057978 | 0.019774
19.26 | 0 | 0.020312 | -0.0019867 | -0.0055973 | 0.020312
19.27 | 0 | 0.020828 | -0.0020417 | -0.0053916 | 0.020828
19.28 | 0 | 0.021323 | -0.0020945 | -0.0051808 | 0.021323
19.29 | 0 | 0.021797 | -0.0021453 | -0.0049652 | 0.021797
19.3 | 0 | 0.022248 | -0.0021938 | -0.004745 | 0.022248
19.31 | 0 | 0.022677 | -0.0022402 | -0.0045203 | 0.022677
19.32 | 0 | 0.023084 | -0.0022842 | -0.0042915 | 0.023084
19.33 | 0 | 0.023466 | -0.002326 | -0.0040587 | 0.023466
19.34 | 0 | 0.023826 | -0.0023654 | -0.0038222 | 0.023826
19.35 | 0 | 0.024161 | -0.0024024 | -0.0035823 | 0.024161
19.36 | 0 | 0.024472 | -0.002437 | -0.0033391 | 0.024472
19.37 | 0 | 0.024758 | -0.0024692 | -0.0030929 | 0.024758
19.38 | 0 | 0.02502 | -0.0024989 | -0.002844 | 0.02502
19.39 | 0 | 0.025257 | -0.002526 | -0.0025926 | 0.025257
19.4 | 0 | 0.025468 | -0.0025507 | -0.002339 | 0.025468
19.41 | 0 | 0.025655 | -0.0025728 | -0.0020833 | 0.025655
19.42 | 0 | 0.025815 | -0.0025924 | -0.001826 | 0.025815
19.43 | 0 | 0.02595 | -0.0026093 | -0.0015671 | 0.02595
19.44 | 0 | 0.026059 | -0.0026237 | -0.001307 | 0.026059
19.45 | 0 | 0.026143 | -0.0026355 | -0.001046 | 0.026143
19.46 | 0 | 0.0262 | -0.0026446 | -0.00078427 | 0.0262
19.47 | 0 | 0.026231 | -0.0026512 | -0.00052209 | 0.026231
19.48 | 0 | 0.026237 | -0.0026551 | -0.00025973 | 0.026237
19.49 | 0 | 0.026217 | -0.0026563 | 2.5607e-06 | 0.026217
19.5 | 0 | 0.026171 | -0.002655 | 0.00026452 | 0.026171
19.51 | 0 | 0.026099 | -0.0026511 | 0.00052589 | 0.026099
19.52 | 0 | 0.026001 | -0.0026445 | 0.00078641 | 0.026001
19.53 | 0 | 0.025878 | -0.0026353 | 0.0010458 | 0.025878
19.54 | 0 | 0.02573 | -0.0026236 | 0.0013039 | 0.02573
19.55 | 0 | 0.025556 | -0.0026093 | 0.0015603 | 0.025556
19.56 | 0 | 0.025358 | -0.0025924 | 0.0018149 | 0.025358
19.57 | 0 | 0.025134 | -0.002573 | 0.0020674 | 0.025134
19.58 | 0 | 0.024887 | -0.002551 | 0.0023175 | 0.024887
19.59 | 0 | 0.024615 | -0.0025266 | 0.0025651 | 0.024615
19.6 | 0 | 0.024318 | -0.0024998 | 0.0028098 | 0.024318
19.61 | 0 | 0.023999 | -0.0024704 | 0.0030514 | 0.023999
19.62 | 0 | 0.023656 | -0.0024387 | 0.0032897 | 0.023656
19.63 | 0 | 0.02329 | -0.0024047 | 0.0035244 | 0.02329
19.64 | 0 | 0.022902 | -0.0023683 | 0.0037554 | 0.022902
19.65 | 0 | 0.022491 | -0.0023296 | 0.0039824 | 0.022491
19.66 | 0 | 0.022059 | -0.0022886 | 0.0042051 | 0.022059
19.67 | 0 | 0.021606 | -0.0022455 | 0.0044235 | 0.021606
19.68 | 0 | 0.021132 | -0.0022002 | 0.0046372 | 0.021132
19.69 | 0 | 0.020638 | -0.0021528 | 0.0048461 | 0.020638
19.7 | 0 | 0.020124 | -0.0021033 | 0.0050499 | 0.020124
19.71 | 0 | 0.019591 | -0.0020518 | 0.0052485 | 0.019591
19.72 | 0 | 0.019039 | -0.0019983 | 0.0054416 | 0.019039
19.73 | 0 | 0.018469 | -0.001943 | 0.0056292 | 0.018469
19.74 | 0 | 0.017881 | -0.0018858 | 0.005811 | 0.017881
19.75 | 0 | 0.017277 | -0.0018268 | 0.0059868 | 0.017277
19.76 | 0 | 0.016656 | -0.001766 | 0.0061564 | 0.016656
19.77 | 0 | 0.01602 | -0.0017037 | 0.0063198 | 0.01602
19.78 | 0 | 0.015369 | -0.0016397 | 0.0064768 | 0.015369
19.79 | 0 | 0.014703 | -0.0015741 | 0.0066272 | 0.014703
19.8 | 0 | 0.014024 | -0.0015071 | 0.0067708 | 0.014024
19.81 | 0 | 0.013332 | -0.0014387 | 0.0069076 | 0.013332
19.82 | 0 | 0.012627 | -0.001369 | 0.0070374 | 0.012627
19.83 | 0 | 0.011911 | -0.001298 | 0.0071601 | 0.011911
19.84 | 0 | 0.011184 | -0.0012258 | 0.0072756 | 0.011184
19.85 | 0 | 0.010447 | -0.0011525 | 0.0073838 | 0.010447
19.86 | 0 | 0.0097007 | -0.0010782 | 0.0074845 | 0.0097007
19.87 | 0 | 0.0089457 | -0.0010029 | 0.0075778 | 0.0089457
19.88 | 0 | 0.0081827 | -0.00092666 | 0.0076634 | 0.0081827
19.89 | 0 | 0.0074127 | -0.00084963 | 0.0077414 | 0.0074127
19.9 | 0 | 0.0066363 | -0.00077185 | 0.0078116 | 0.0066363
19.91 | 0 | 0.0058543 | -0.00069342 | 0.0078741 | 0.0058543
19.92 | 0 | 0.0050675 | -0.0006144 | 0.0079287 | 0.0050675
19.93 | 0 | 0.0042767 | -0.00053487 | 0.0079754 | 0.0042767
19.94 | 0 | 0.0034827 | -0.00045492 | 0.0080142 | 0.0034827
19.95 | 0 | 0.0026863 | -0.00037461 | 0.0080451 | 0.0026863
19.96 | 0 | 0.0018882 | -0.00029404 | 0.0080679 | 0.0018882
19.97 | 0 | 0.0010893 | -0.00021328 | 0.0080828 | 0.0010893
19.98 | 0 | 0.00029026 | -0.00013241 | 0.0080897 | 0.00029026
19.99 | 0 | -0.00050804 | -5.1513e-05 | 0.0080886 | -0.00050804
20 | 0 | -0.0013048 | 2.9335e-05 | 0.0080796 | -0.0013048

## エル・セントロ(NS)波50kine規準化
時間 (s) | 加速度 (cm/s/s)
0 | -2.0896
0.02 | -16.1194
0.04 | -15.0746
0.06 | -13.1343
0.08 | -14.1791
0.1 | -17.9104
0.12 | -21.194
0.14 | -19.1045
0.16 | -16.4179
0.18 | -12.6866
0.2 | -12.6866
0.22 | -19.5522
0.24 | -26.2687
0.26 | -28.9552
0.28 | -24.1791
0.3 | -21.4925
0.32 | -16.1194
0.34 | -12.2388
0.36 | -6.2687
0.38 | -9.8507
0.4 | -19.5522
0.42 | -28.3582
0.44 | -29.2537
0.46 | -9.8507
0.48 | 4.4776
0.5 | 21.0448
0.52 | -7.3134
0.54 | -19.1045
0.56 | -21.4925
0.58 | -30.2985
0.6 | -38.806
0.62 | -48.5075
0.64 | -45.6716
0.66 | -25.6716
0.68 | -29.403
0.7 | -24.3284
0.72 | -24.4776
0.74 | -10
0.76 | 3.7313
0.78 | 22.3881
0.8 | 35.2239
0.82 | 37.6119
0.84 | 50.1493
0.86 | 69.1045
0.88 | 73.4328
0.9 | 62.5373
0.92 | 53.5821
0.94 | 40.4478
0.96 | 35.0746
0.98 | 50.597
1 | 61.4925
1.02 | 79.1045
1.04 | 95.3731
1.06 | 109.2537
1.08 | 97.3134
1.1 | 89.403
1.12 | 59.7015
1.14 | 59.7015
1.16 | 9.403
1.18 | -76.8657
1.2 | -117.4627
1.22 | -90
1.24 | -72.2388
1.26 | -37.3134
1.28 | -8.806
1.3 | 20
1.32 | 45.9701
1.34 | 74.4776
1.36 | 105.9701
1.38 | 148.5075
1.4 | 181.9403
1.42 | 228.209
1.44 | 216.2687
1.46 | 172.3881
1.48 | 139.5522
1.5 | 133.1343
1.52 | 138.209
1.54 | 125.2239
1.56 | 134.4776
1.58 | 148.209
1.6 | 180.4478
1.62 | 48.9552
1.64 | -220.1493
1.66 | -308.3582
1.68 | -296.8657
1.7 | -303.5821
1.72 | -271.0448
1.74 | -257.4627
1.76 | -261.4925
1.78 | -261.6418
1.8 | -269.403
1.82 | -243.2836
1.84 | -201.0448
1.86 | -162.2388
1.88 | -116.7164
1.9 | -64.0299
1.92 | -2.5373
1.94 | 53.7313
1.96 | 117.1642
1.98 | 173.7313
2 | 238.5075
2.02 | 292.5373
2.04 | 360
2.06 | 407.3134
2.08 | 453.1343
2.1 | 477.6119
2.12 | 510
2.14 | 421.0448
2.16 | 346.8657
2.18 | -178.806
2.2 | -354.1791
2.22 | -244.7761
2.24 | -278.3582
2.26 | -163.4328
2.28 | -112.3881
2.3 | -25.8209
2.32 | 16.8657
2.34 | 79.5522
2.36 | 133.5821
2.38 | 177.0149
2.4 | 262.2388
2.42 | 85.9701
2.44 | -392.6866
2.46 | -230.8955
2.48 | -258.0597
2.5 | -151.0448
2.52 | -86.4179
2.54 | 35.3731
2.56 | -100
2.58 | -295.5224
2.6 | -244.9254
2.62 | -251.4925
2.64 | -221.0448
2.66 | -183.7313
2.68 | -149.403
2.7 | -112.0896
2.72 | -78.0597
2.74 | -40.4478
2.76 | -6.5672
2.78 | 28.0597
2.8 | -14.1791
2.82 | -64.6269
2.84 | -125.0746
2.86 | -141.9403
2.88 | -106.8657
2.9 | -89.403
2.92 | -49.8507
2.94 | -16.1194
2.96 | 27.6119
2.98 | 62.6866
3 | 100.4478
3.02 | -14.4776
3.04 | -55.5224
3.06 | -5.9701
3.08 | 1.6418
3.1 | 51.3433
3.12 | 84.3284
3.14 | 131.791
3.16 | 168.6567
3.18 | 203.4328
3.2 | 32.6866
3.22 | 35.9701
3.24 | 101.9403
3.26 | 102.8358
3.28 | 196.7164
3.3 | 201.9403
3.32 | 304.4776
3.34 | -138.9552
3.36 | -195.2239
3.38 | -103.2836
3.4 | -81.4925
3.42 | 10.7463
3.44 | 100.7463
3.46 | -159.2537
3.48 | -222.0896
3.5 | -159.8507
3.52 | -173.4328
3.54 | -113.7313
3.56 | -83.4328
3.58 | -32.0896
3.6 | -18.806
3.62 | -100.597
3.64 | -48.3582
3.66 | -50.2985
3.68 | -16.2687
3.7 | 2.5373
3.72 | 44.6269
3.74 | 72.8358
3.76 | 90.7463
3.78 | 33.1343
3.8 | -4.7761
3.82 | -36.5672
3.84 | 11.4925
3.86 | 31.4925
3.88 | 84.7761
3.9 | 123.2836
3.92 | 180
3.94 | 220.597
3.96 | 259.2537
3.98 | 62.8358
4 | 4.3284
4.02 | 38.6567
4.04 | 43.7313
4.06 | -8.209
4.08 | -21.9403
4.1 | 21.3433
4.12 | 30.7463
4.14 | 74.4776
4.16 | 96.2687
4.18 | 142.8358
4.2 | 168.3582
4.22 | 215.9701
4.24 | 243.1343
4.26 | 290.2985
4.28 | 277.0149
4.3 | 296.1194
4.32 | 264.0299
4.34 | 186.5672
4.36 | -180.1493
4.38 | -80.8955
4.4 | -57.3134
4.42 | -46.4179
4.44 | -166.8657
4.46 | -247.9104
4.48 | -367.7612
4.5 | -302.2388
4.52 | -273.8806
4.54 | -196.5672
4.56 | -143.2836
4.58 | -48.5075
4.6 | 22.9851
4.62 | 121.791
4.64 | 196.8657
4.66 | 271.3433
4.68 | -8.6567
4.7 | -25.2239
4.72 | 42.5373
4.74 | 66.7164
4.76 | 146.7164
4.78 | 212.5373
4.8 | 276.5672
4.82 | 366.5672
4.84 | 251.4925
4.86 | -205.9701
4.88 | -149.1045
4.9 | -162.5373
4.92 | -135.3731
4.94 | -70
4.96 | -186.5672
4.98 | -315.0746
5 | -241.3433
5.02 | -252.5373
5.04 | -194.9254
5.06 | -165.8209
5.08 | -115.3731
5.1 | -76.1194
5.12 | -81.194
5.14 | -179.1045
5.16 | -180.4478
5.18 | -172.8358
5.2 | -170.8955
5.22 | -107.0149
5.24 | -81.4925
5.26 | 9.5522
5.28 | -120
5.3 | -243.8806
5.32 | -128.209
5.34 | -143.4328
5.36 | -59.1045
5.38 | -21.9403
5.4 | 47.6119
5.42 | 96.7164
5.44 | 130.7463
5.46 | 70.4478
5.48 | 29.5522
5.5 | -4.0299
5.52 | 43.5821
5.54 | 66.4179
5.56 | 117.1642
5.58 | 154.1791
5.6 | 201.791
5.62 | 239.7015
5.64 | 277.7612
5.66 | 191.194
5.68 | 95.5224
5.7 | 30.4478
5.72 | 46.8657
5.74 | 55.6716
5.76 | 74.0299
5.78 | 35.0746
5.8 | -12.5373
5.82 | -25.0746
5.84 | -16.8657
5.86 | -34.1791
5.88 | -37.0149
5.9 | -23.4328
5.92 | -10.2985
5.94 | 21.9403
5.96 | 56.5672
5.98 | 86.4179
6 | 38.0597
6.02 | -6.1194
6.04 | -63.8806
6.06 | -19.8507
6.08 | 14.1791
6.1 | 34.3284
6.12 | -19.2537
6.14 | -7.4627
6.16 | 11.9403
6.18 | 31.3433
6.2 | 56.7164
6.22 | 76.1194
6.24 | 23.4328
6.26 | -4.7761
6.28 | -16.5672
6.3 | 0.74627
6.32 | 11.3433
6.34 | 5.2239
6.36 | -14.1791
6.38 | -5.3731
6.4 | -2.3881
6.42 | 5.6716
6.44 | 12.6866
6.46 | -8.3582
6.48 | -45.3731
6.5 | -62.8358
6.52 | -36.4179
6.54 | -35.2239
6.56 | -26.4179
6.58 | -19.2537
6.6 | -2.6866
6.62 | 30.2985
6.64 | -16.1194
6.66 | -13.5821
6.68 | -5.0746
6.7 | -15.8209
6.72 | -16.5672
6.74 | -14.7761
6.76 | -0.29851
6.78 | 10.8955
6.8 | 35.0746
6.82 | 52.9851
6.84 | 105.2239
6.86 | 116.2687
6.88 | 27.4627
6.9 | -39.2537
6.92 | -18.5075
6.94 | -6.2687
6.96 | 23.7313
6.98 | 7.1642
7 | -32.6866
7.02 | -69.7015
7.04 | -63.8806
7.06 | -32.2388
7.08 | -6.4179
7.1 | 23.7313
7.12 | 47.7612
7.14 | 62.5373
7.16 | 18.3582
7.18 | -23.8806
7.2 | -30.4478
7.22 | -12.2388
7.24 | -30.7463
7.26 | -20.4478
7.28 | -8.209
7.3 | 7.9104
7.32 | 20
7.34 | 39.7015
7.36 | 34.6269
7.38 | 11.791
7.4 | -1.194
7.42 | 29.8507
7.44 | 64.9254
7.46 | 73.4328
7.48 | 28.5075
7.5 | 13.7313
7.52 | -3.2836
7.54 | -3.1343
7.56 | 7.7612
7.58 | 13.8806
7.6 | 38.0597
7.62 | 54.9254
7.64 | 78.3582
7.66 | 80.7463
7.68 | 63.4328
7.7 | 59.403
7.72 | 83.4328
7.74 | 112.8358
7.76 | 54.4776
7.78 | 61.3433
7.8 | 14.6269
7.82 | -30.4478
7.84 | -37.1642
7.86 | -60.4478
7.88 | -61.6418
7.9 | -70.2985
7.92 | -64.6269
7.94 | -68.3582
7.96 | -8.5075
7.98 | 26.5672
8 | -31.0448
8.02 | -73.4328
8.04 | -79.1045
8.06 | -54.0299
8.08 | -60.4478
8.1 | -45.9701
8.12 | -47.1642
8.14 | -39.5522
8.16 | -39.5522
8.18 | -40.1493
8.2 | -51.4925
8.22 | -46.1194
8.24 | -32.3881
8.26 | -11.6418
8.28 | 12.9851
8.3 | 41.9403
8.32 | 46.2687
8.34 | 53.4328
8.36 | 50.8955
8.38 | 53.4328
8.4 | 42.8358
8.42 | 45.5224
8.44 | 16.7164
8.46 | 31.9403
8.48 | 20.2985
8.5 | 57.3134
8.52 | -128.5075
8.54 | -201.3433
8.56 | -200.2985
8.58 | -202.0896
8.6 | -178.0597
8.62 | -155.5224
8.64 | -123.7313
8.66 | -97.1642
8.68 | -66.2687
8.7 | -38.5075
8.72 | -8.9552
8.74 | -13.5821
8.76 | -27.1642
8.78 | -21.9403
8.8 | 12.6866
8.82 | 24.3284
8.84 | 7.4627
8.86 | 39.403
8.88 | 86.8657
8.9 | 129.403
8.92 | 179.1045
8.94 | 252.9851
8.96 | 165.8209
8.98 | -164.1791
9 | -54.6269
9.02 | -66.4179
9.04 | -35.2239
9.06 | -143.2836
9.08 | -97.9104
9.1 | -89.1045
9.12 | -100
9.14 | -82.3881
9.16 | -4.0299
9.18 | 56.4179
9.2 | 160
9.22 | 249.1045
9.24 | 141.3433
9.26 | 60.8955
9.28 | 99.5522
9.3 | 19.7015
9.32 | -14.1791
9.34 | -77.6119
9.36 | -123.4328
9.38 | -171.9403
9.4 | -171.6418
9.42 | -119.8507
9.44 | -55.0746
9.46 | 4.3284
9.48 | 81.3433
9.5 | 175.8209
9.52 | 240.2985
9.54 | -40.2985
9.56 | 5.0746
9.58 | -8.3582
9.6 | 2.9851
9.62 | 21.791
9.64 | 80.1493
9.66 | 119.1045
9.68 | -30.597
9.7 | -88.0597
9.72 | -25.2239
9.74 | -26.1194
9.76 | -4.1791
9.78 | 11.0448
9.8 | 57.0149
9.82 | 84.6269
9.84 | 112.3881
9.86 | 119.5522
9.88 | 88.3582
9.9 | 45.3731
9.92 | 3.4328
9.94 | 9.5522
9.96 | -60.597
9.98 | -67.3134
10 | -11.791
10.02 | 25.0746
10.04 | 84.6269
10.06 | 13.8806
10.08 | -8.209
10.1 | 6.5672
10.12 | -18.3582
10.14 | -42.0896
10.16 | -65.2239
10.18 | -52.5373
10.2 | -38.0597
10.22 | -16.5672
10.24 | 30.597
10.26 | 77.4627
10.28 | 127.4627
10.3 | 170.7463
10.32 | 109.403
10.34 | 35.3731
10.36 | -54.9254
10.38 | -40.4478
10.4 | -32.3881
10.42 | -130.2985
10.44 | -145.2239
10.46 | -87.9104
10.48 | -50.1493
10.5 | 11.4925
10.52 | 38.6567
10.54 | 75.8209
10.56 | 53.8806
10.58 | 12.0896
10.6 | -8.3582
10.62 | -31.194
10.64 | -47.3134
10.66 | -35.5224
10.68 | -56.1194
10.7 | -82.0896
10.72 | -107.7612
10.74 | -119.8507
10.76 | -78.0597
10.78 | -50.7463
10.8 | -1.6418
10.82 | 9.7015
10.84 | -5.5224
10.86 | -0.74627
10.88 | -25.0746
10.9 | -61.194
10.92 | -11.9403
10.94 | 11.791
10.96 | 55.8209
10.98 | 91.791
11 | 99.2537
11.02 | 37.9104
11.04 | -8.5075
11.06 | -70.7463
11.08 | -53.1343
11.1 | -36.2687
11.12 | -7.1642
11.14 | 18.806
11.16 | 56.5672
11.18 | 35.9701
11.2 | -33.8806
11.22 | -63.8806
11.24 | -101.3433
11.26 | -98.6567
11.28 | -88.0597
11.3 | -76.5672
11.32 | -60.8955
11.34 | -46.1194
11.36 | -39.7015
11.38 | -80.7463
11.4 | -93.7313
11.42 | -135.5224
11.44 | -165.2239
11.46 | -131.4925
11.48 | -114.9254
11.5 | -86.8657
11.52 | -70.597
11.54 | -49.7015
11.56 | -29.7015
11.58 | 2.9851
11.6 | 31.4925
11.62 | 64.4776
11.64 | 91.4925
11.66 | 114.4776
11.68 | 139.2537
11.7 | 159.1045
11.72 | 168.6567
11.74 | 177.1642
11.76 | 186.1194
11.78 | 199.1045
11.8 | 237.9104
11.82 | 268.209
11.84 | 304.0299
11.86 | 184.4776
11.88 | 65.9701
11.9 | -20.8955
11.92 | -99.403
11.94 | -82.8358
11.96 | -103.4328
11.98 | -146.8657
12 | -185.9701
12.02 | -175.9701
12.04 | -156.7164
12.06 | -137.3134
12.08 | -110.8955
12.1 | -120.7463
12.12 | -126.8657
12.14 | -128.3582
12.16 | -128.806
12.18 | -130.2985
12.2 | -129.5522
12.22 | -132.0896
12.24 | -80.1493
12.26 | 7.7612
12.28 | 32.0896
12.3 | 36.5672
12.32 | 86.5672
12.34 | 46.8657
12.36 | 35.2239
12.38 | 72.3881
12.4 | 87.9104
12.42 | 78.3582
12.44 | 52.9851
12.46 | 29.403
12.48 | 29.7015
12.5 | 73.4328
12.52 | 51.194
12.54 | 42.9851
12.56 | 64.4776
12.58 | 35.6716
12.6 | 13.1343
12.62 | 11.4925
12.64 | -22.0896
12.66 | -11.4925
12.68 | -2.8358
12.7 | 11.194
12.72 | 6.5672
12.74 | -21.6418
12.76 | -47.1642
12.78 | -35.9701
12.8 | -4.1791
12.82 | 27.1642
12.84 | 63.5821
12.86 | 65.5224
12.88 | 76.4179
12.9 | 69.5522
12.92 | 71.4925
12.94 | 28.806
12.96 | 33.1343
12.98 | 40.8955
13 | 58.6567
13.02 | 75.2239
13.04 | 86.1194
13.06 | 87.7612
13.08 | 122.6866
13.1 | 118.9552
13.12 | 141.6418
13.14 | 51.4925
13.16 | 6.7164
13.18 | -18.3582
13.2 | -51.791
13.22 | -63.5821
13.24 | -62.0896
13.26 | -41.0448
13.28 | -40.2985
13.3 | 11.0448
13.32 | 63.8806
13.34 | -34.4776
13.36 | -57.7612
13.38 | -12.3881
13.4 | 20.7463
13.42 | 66.4179
13.44 | 4.0299
13.46 | -104.0299
13.48 | -118.806
13.5 | -37.4627
13.52 | -20.1493
13.54 | 11.791
13.56 | -17.1642
13.58 | -37.4627
13.6 | -49.7015
13.62 | -40.1493
13.64 | -44.9254
13.66 | -29.8507
13.68 | -10
13.7 | -5.6716
13.72 | 15.6716
13.74 | 44.1791
13.76 | 51.3433
13.78 | 142.8358
13.8 | 134.0299
13.82 | 26.7164
13.84 | -54.0299
13.86 | -148.3582
13.88 | -120.4478
13.9 | -111.0448
13.92 | -80.4478
13.94 | -49.2537
13.96 | -19.1045
13.98 | 4.6269
14 | 22.0896
14.02 | 75.8209
14.04 | -3.2836
14.06 | -72.9851
14.08 | -53.4328
14.1 | -103.1343
14.12 | -77.0149
14.14 | -55.3731
14.16 | 13.1343
14.18 | 94.3284
14.2 | 125.5224
14.22 | 190.4478
14.24 | 207.1642
14.26 | 178.0597
14.28 | 112.0896
14.3 | 33.5821
14.32 | -13.1343
14.34 | -33.8806
14.36 | 11.0448
14.38 | 27.0149
14.4 | 81.194
14.42 | 59.5522
14.44 | 6.7164
14.46 | -12.2388
14.48 | -27.6119
14.5 | -2.9851
14.52 | 0.89552
14.54 | -17.4627
14.56 | -31.3433
14.58 | -45.2239
14.6 | -76.4179
14.62 | -108.5075
14.64 | -86.4179
14.66 | -39.7015
14.68 | -26.5672
14.7 | 5.9701
14.72 | 14.6269
14.74 | 20.4478
14.76 | 32.9851
14.78 | 65.2239
14.8 | 13.5821
14.82 | -81.791
14.84 | -82.8358
14.86 | -36.2687
14.88 | -12.0896
14.9 | 37.3134
14.92 | 61.194
14.94 | 27.1642
14.96 | -4.0299
14.98 | -36.2687
15 | -2.2388
15.02 | 36.8657
15.04 | 71.9403
15.06 | 116.8657
15.08 | 92.8358
15.1 | 49.403
15.12 | -2.0896
15.14 | -29.1045
15.16 | -36.8657
15.18 | -31.6418
15.2 | -16.4179
15.22 | 7.4627
15.24 | 35.9701
15.26 | -5.0746
15.28 | -32.2388
15.3 | -70.2985
15.32 | -54.1791
15.34 | -29.1045
15.36 | -2.6866
15.38 | 25.3731
15.4 | -11.9403
15.42 | 0.74627
15.44 | 34.3284
15.46 | 55.8209
15.48 | 89.7015
15.5 | 77.0149
15.52 | 64.4776
15.54 | 51.3433
15.56 | 75.3731
15.58 | 97.4627
15.6 | 101.9403
15.62 | 25.6716
15.64 | -25.3731
15.66 | -78.6567
15.68 | -99.1045
15.7 | -57.7612
15.72 | -33.1343
15.74 | -4.9254
15.76 | 17.7612
15.78 | -19.1045
15.8 | -52.3881
15.82 | -76.7164
15.84 | -50
15.86 | -32.5373
15.88 | -1.791
15.9 | 21.194
15.92 | 10.4478
15.94 | -9.403
15.96 | -17.9104
15.98 | -48.0597
16 | -51.6418
16.02 | -13.5821
16.04 | 10.8955
16.06 | 46.1194
16.08 | 70.4478
16.1 | 90
16.12 | 85.9701
16.14 | 49.2537
16.16 | -10.8955
16.18 | -115.9701
16.2 | -90.7463
16.22 | -65.3731
16.24 | -31.194
16.26 | 4.6269
16.28 | 52.2388
16.3 | 43.7313
16.32 | 18.0597
16.34 | 50.4478
16.36 | 47.3134
16.38 | 37.9104
16.4 | 30.7463
16.42 | 29.5522
16.44 | 25.9701
16.46 | 3.1343
16.48 | -21.4925
16.5 | -51.194
16.52 | -50.597
16.54 | -21.6418
16.56 | -4.1791
16.58 | 25.3731
16.6 | -14.3284
16.62 | -38.0597
16.64 | -41.6418
16.66 | -57.9104
16.68 | -36.1194
16.7 | -32.0896
16.72 | -27.1642
16.74 | -25.9701
16.76 | -5.6716
16.78 | -4.0299
16.8 | -27.6119
16.82 | -18.3582
16.84 | 12.9851
16.86 | 51.194
16.88 | 103.7313
16.9 | 135.8209
16.92 | 127.3134
16.94 | 113.4328
16.96 | 76.5672
16.98 | 27.7612
17 | 2.2388
17.02 | -28.3582
17.04 | -22.5373
17.06 | -10.8955
17.08 | 3.1343
17.1 | 19.2537
17.12 | 32.0896
17.14 | 3.5821
17.16 | -18.5075
17.18 | -49.1045
17.2 | -77.4627
17.22 | -105.6716
17.24 | -86.4179
17.26 | -68.9552
17.28 | -45.8209
17.3 | -21.6418
17.32 | -1.3433
17.34 | -26.8657
17.36 | -47.4627
17.38 | -69.403
17.4 | -58.3582
17.42 | -51.4925
17.44 | -47.1642
17.46 | -64.9254
17.48 | -73.2836
17.5 | -70.8955
17.52 | -62.6866
17.54 | -53.8806
17.56 | -41.3433
17.58 | -38.5075
17.6 | -20.7463
17.62 | -10.1493
17.64 | 75.6716
17.66 | 107.7612
17.68 | 131.0448
17.7 | 116.7164
17.72 | 114.1791
17.74 | 65.5224
17.76 | 11.9403
17.78 | 1.9403
17.8 | -18.806
17.82 | -2.2388
17.84 | 4.4776
17.86 | 15.5224
17.88 | 15.5224
17.9 | 28.806
17.92 | 30.597
17.94 | 11.0448
17.96 | -8.3582
17.98 | -10.7463
18 | 10.4478
18.02 | 15.8209
18.04 | 21.9403
18.06 | -1.3433
18.08 | -23.7313
18.1 | -27.9104
18.12 | -1.0448
18.14 | 23.1343
18.16 | 15.6716
18.18 | -17.1642
18.2 | -45.0746
18.22 | -46.1194
18.24 | -14.1791
18.26 | -8.6567
18.28 | 0.59701
18.3 | 2.9851
18.32 | 7.4627
18.34 | 8.5075
18.36 | 14.4776
18.38 | 20
18.4 | 26.4179
18.42 | 32.5373
18.44 | 38.9552
18.46 | 45.0746
18.48 | 51.6418
18.5 | 57.6119
18.52 | 70.7463
18.54 | 58.6567
18.56 | 35.5224
18.58 | 17.1642
18.6 | -11.791
18.62 | -18.5075
18.64 | 8.0597
18.66 | 4.0299
18.68 | -37.3134
18.7 | -84.4776
18.72 | -94.0299
18.74 | -88.209
18.76 | -61.6418
18.78 | -10.1493
18.8 | 40.597
18.82 | 41.3433
18.84 | -3.1343
18.86 | -8.9552
18.88 | -16.4179
18.9 | -32.9851
18.92 | -62.0896
18.94 | -77.4627
18.96 | -33.1343
18.98 | 4.4776
19 | 11.791
19.02 | 20.7463
19.04 | 25.5224
19.06 | 37.7612
19.08 | 48.209
19.1 | 58.3582
19.12 | 24.4776
19.14 | -20.2985
19.16 | -48.209
19.18 | -43.4328
19.2 | -42.8358
19.22 | -45.3731
19.24 | -50.597
19.26 | -36.5672
19.28 | -11.3433
19.3 | 18.6567
19.32 | 56.1194
19.34 | 60
19.36 | 36.5672
19.38 | 23.2836
19.4 | -5.9701
19.42 | -22.8358
19.44 | -43.1343
19.46 | -47.1642
19.48 | -16.5672
19.5 | 14.0299
19.52 | 50
19.54 | 85.9701
19.56 | 63.2836
19.58 | 21.3433
19.6 | -1.0448
19.62 | -20.1493
19.64 | -40.2985
19.66 | -50.8955
19.68 | -53.2836
19.7 | -59.1045
19.72 | -60
19.74 | -72.8358
19.76 | -71.6418
19.78 | -60.597
19.8 | -60.7463
19.82 | -52.3881
19.84 | -27.9104
19.86 | -8.5075
19.88 | 6.5672
19.9 | -2.8358
19.92 | -10.7463
19.94 | -25.2239
19.96 | -17.1642
19.98 | 18.806
20 | 53.4328
20.02 | 97.6119
20.04 | 106.8657
20.06 | 113.7313
20.08 | 110.2985
20.1 | 93.7313
20.12 | 72.2388
20.14 | 39.403
20.16 | -6.5672
20.18 | -42.9851
20.2 | -57.3134
20.22 | -73.4328
20.24 | -63.8806
20.26 | -62.0896
20.28 | -41.194
20.3 | -7.7612
20.32 | 35.3731
20.34 | 63.5821
20.36 | 90.1493
20.38 | 67.4627
20.4 | 42.3881
20.42 | 18.806
20.44 | -8.0597
20.46 | -41.0448
20.48 | -63.1343
20.5 | -26.1194
20.52 | 0.14925
20.54 | 37.9104
20.56 | 71.791
20.58 | 95.6716
20.6 | 82.6866
20.62 | 61.6418
20.64 | 27.4627
20.66 | -7.1642
20.68 | -45.2239
20.7 | -79.2537
20.72 | -105.6716
20.74 | -138.5075
20.76 | -128.806
20.78 | -94.1791
20.8 | -56.1194
20.82 | 12.9851
20.84 | 46.1194
20.86 | 87.9104
20.88 | 91.6418
20.9 | 57.4627
20.92 | 52.3881
20.94 | 46.4179
20.96 | 36.7164
20.98 | 2.8358
21 | -29.5522
21.02 | -23.5821
21.04 | -2.2388
21.06 | 14.7761
21.08 | 42.6866
21.1 | 60.8955
21.12 | 84.0299
21.14 | 79.2537
21.16 | 46.8657
21.18 | 24.6269
21.2 | -3.5821
21.22 | -28.209
21.24 | -41.194
21.26 | -55.3731
21.28 | -67.1642
21.3 | -79.7015
21.32 | -72.0896
21.34 | -56.5672
21.36 | -44.1791
21.38 | -29.2537
21.4 | -27.4627
21.42 | -23.7313
21.44 | -17.7612
21.46 | -7.9104
21.48 | 0.29851
21.5 | 8.806
21.52 | -3.4328
21.54 | -16.7164
21.56 | -30.597
21.58 | -48.0597
21.6 | -57.9104
21.62 | -50.8955
21.64 | -42.8358
21.66 | -48.9552
21.68 | -60.7463
21.7 | -72.6866
21.72 | -84.0299
21.74 | -96.1194
21.76 | -82.8358
21.78 | -66.5672
21.8 | -1.194
21.82 | 37.7612
21.84 | 61.3433
21.86 | 96.1194
21.88 | 86.4179
21.9 | 70.7463
21.92 | 57.3134
21.94 | 57.4627
21.96 | 50.7463
21.98 | 53.2836
22 | 1.194
22.02 | -37.9104
22.04 | -68.6567
22.06 | -70.2985
22.08 | -33.1343
22.1 | -9.7015
22.12 | 24.4776
22.14 | 52.9851
22.16 | 75.2239
22.18 | 55.3731
22.2 | 41.791
22.22 | 23.5821
22.24 | 6.1194
22.26 | -4.0299
22.28 | 3.1343
22.3 | 6.5672
22.32 | 14.7761
22.34 | 20.1493
22.36 | 14.0299
22.38 | 8.6567
22.4 | 3.2836
22.42 | -4.6269
22.44 | -4.6269
22.46 | 0.59701
22.48 | -3.7313
22.5 | -18.5075
22.52 | -35.0746
22.54 | -60.597
22.56 | -79.1045
22.58 | -104.6269
22.6 | -48.209
22.62 | -7.7612
22.64 | 14.0299
22.66 | 48.9552
22.68 | 71.3433
22.7 | 75.9701
22.72 | 53.4328
22.74 | 51.0448
22.76 | 45.6716
22.78 | 42.5373
22.8 | 39.2537
22.82 | 25.0746
22.84 | -0.74627
22.86 | -31.6418
22.88 | -54.4776
22.9 | -46.2687
22.92 | -44.3284
22.94 | -41.791
22.96 | -35.3731
22.98 | -39.7015
23 | -45.9701
23.02 | -54.6269
23.04 | -53.2836
23.06 | -45.9701
23.08 | -28.806
23.1 | 2.8358
23.12 | 29.2537
23.14 | 23.8806
23.16 | 19.2537
23.18 | 20.8955
23.2 | 16.4179
23.22 | 16.1194
23.24 | 13.7313
23.26 | 13.2836
23.28 | 2.8358
23.3 | -19.5522
23.32 | -36.8657
23.34 | -65.0746
23.36 | -64.4776
23.38 | -44.7761
23.4 | -28.6567
23.42 | -7.1642
23.44 | 14.4776
23.46 | 25.0746
23.48 | 22.0896
23.5 | 25.8209
23.52 | 11.6418
23.54 | -8.6567
23.56 | -32.0896
23.58 | -34.9254
23.6 | 8.9552
23.62 | 39.1045
23.64 | 40.1493
23.66 | 12.5373
23.68 | -6.1194
23.7 | -33.8806
23.72 | -11.3433
23.74 | 4.6269
23.76 | 27.1642
23.78 | 46.2687
23.8 | 71.4925
23.82 | 68.5075
23.84 | 24.7761
23.86 | -8.6567
23.88 | -59.1045
23.9 | -66.2687
23.92 | -35.9701
23.94 | -15.0746
23.96 | 32.3881
23.98 | 38.9552
24 | 18.0597
24.02 | 1.194
24.04 | -25.0746
24.06 | -57.0149
24.08 | -84.4776
24.1 | -116.5672
24.12 | -92.3881
24.14 | -38.209
24.16 | 6.5672
24.18 | 68.0597
24.2 | 116.8657
24.22 | 164.6269
24.24 | 142.2388
24.26 | 72.9851
24.28 | 18.209
24.3 | -57.7612
24.32 | -126.2687
24.34 | -182.9851
24.36 | -128.9552
24.38 | -91.9403
24.4 | -34.0299
24.42 | 22.3881
24.44 | 71.194
24.46 | 48.209
24.48 | 37.0149
24.5 | 14.1791
24.52 | 33.8806
24.54 | 50.4478
24.56 | 75.3731
24.58 | 88.6567
24.6 | 77.4627
24.62 | 82.3881
24.64 | 88.806
24.66 | 92.0896
24.68 | 88.5075
24.7 | 69.5522
24.72 | 23.5821
24.74 | -11.4925
24.76 | -34.3284
24.78 | -45.2239
24.8 | -49.1045
24.82 | -54.3284
24.84 | -73.1343
24.86 | -98.5075
24.88 | -107.9104
24.9 | -117.0149
24.92 | -126.2687
24.94 | -84.4776
24.96 | -31.194
24.98 | 19.1045
25 | 56.8657
25.02 | 72.8358
25.04 | 54.1791
25.06 | 37.3134
25.08 | 23.5821
25.1 | 56.2687
25.12 | 88.6567
25.14 | 94.0299
25.16 | 55.2239
25.18 | 32.3881
25.2 | 5.9701
25.22 | 3.4328
25.24 | -9.2537
25.26 | -42.6866
25.28 | -56.7164
25.3 | -68.209
25.32 | -75.3731
25.34 | -115.9701
25.36 | -93.7313
25.38 | -28.209
25.4 | 28.209
25.42 | 75.9701
25.44 | 111.0448
25.46 | 111.791
25.48 | 83.8806
25.5 | 67.9104
25.52 | 78.3582
25.54 | 94.7761
25.56 | 109.1045
25.58 | 127.0149
25.6 | 138.3582
25.62 | 145.5224
25.64 | 138.6567
25.66 | 121.4925
25.68 | 39.403
25.7 | -43.1343
25.72 | -134.4776
25.74 | -203.5821
25.76 | -128.209
25.78 | -69.8507
25.8 | 12.0896
25.82 | 88.6567
25.84 | 122.8358
25.86 | 82.9851
25.88 | 44.9254
25.9 | -1.6418
25.92 | -56.7164
25.94 | -51.791
25.96 | -2.9851
25.98 | 26.8657
26 | 94.4776
26.02 | 151.194
26.04 | 167.4627
26.06 | 165.2239
26.08 | 140.2985
26.1 | 120.1493
26.12 | 90.7463
26.14 | 75.8209
26.16 | 30.7463
26.18 | -30
26.2 | -85.3731
26.22 | -152.3881
26.24 | -198.806
26.26 | -182.8358
26.28 | -180.1493
26.3 | -150.1493
26.32 | -113.7313
26.34 | -81.791
26.36 | -72.9851
26.38 | -60.4478
26.4 | -43.4328
26.42 | -26.2687
26.44 | -21.0448
26.46 | -14.6269
26.48 | -7.4627
26.5 | 2.8358
26.52 | 11.9403
26.54 | 5.2239
26.56 | -4.3284
26.58 | -9.1045
26.6 | -5.0746
26.62 | -1.9403
26.64 | 11.3433
26.66 | 30.597
26.68 | 48.806
26.7 | 67.1642
26.72 | 86.1194
26.74 | 83.8806
26.76 | 69.2537
26.78 | 44.7761
26.8 | 15.9701
26.82 | -0.59701
26.84 | -4.9254
26.86 | -10.2985
26.88 | -15.0746
26.9 | -30
26.92 | -28.0597
26.94 | 3.7313
26.96 | 20
26.98 | 36.2687
27 | 39.7015
27.02 | 39.5522
27.04 | 23.1343
27.06 | -2.8358
27.08 | -14.1791
27.1 | -32.2388
27.12 | -24.9254
27.14 | -17.9104
27.16 | -9.5522
27.18 | -19.2537
27.2 | -24.3284
27.22 | -28.806
27.24 | -36.1194
27.26 | -35.2239
27.28 | -26.1194
27.3 | -18.5075
27.32 | -27.6119
27.34 | -39.5522
27.36 | -48.209
27.38 | -50.1493
27.4 | -67.7612
27.42 | -64.1791
27.44 | -49.8507
27.46 | -31.791
27.48 | -10.2985
27.5 | 4.4776
27.52 | 0.44776
27.54 | -13.8806
27.56 | -13.2836
27.58 | -22.3881
27.6 | -24.4776
27.62 | -35.5224
27.64 | -48.209
27.66 | -62.8358
27.68 | -68.209
27.7 | -59.2537
27.72 | -52.0896
27.74 | -38.5075
27.76 | -25.6716
27.78 | -2.9851
27.8 | 23.2836
27.82 | 42.3881
27.84 | 54.0299
27.86 | 52.8358
27.88 | 40.1493
27.9 | 15.0746
27.92 | -6.7164
27.94 | -18.6567
27.96 | -36.5672
27.98 | -34.1791
28 | -18.806
28.02 | -10.1493
28.04 | 2.6866
28.06 | 13.8806
28.08 | 29.8507
28.1 | 42.6866
28.12 | 54.4776
28.14 | 46.4179
28.16 | 27.0149
28.18 | 3.5821
28.2 | -23.2836
28.22 | -47.6119
28.24 | -32.6866
28.26 | -17.6119
28.28 | 2.2388
28.3 | 22.8358
28.32 | 44.4776
28.34 | 36.2687
28.36 | 20.2985
28.38 | 15.2239
28.4 | 3.5821
28.42 | -1.4925
28.44 | -3.4328
28.46 | -5.3731
28.48 | -7.1642
28.5 | -13.2836
28.52 | -23.1343
28.54 | -22.0896
28.56 | -11.3433
28.58 | 0
28.6 | -2.9851
28.62 | -22.0896
28.64 | -33.5821
28.66 | -55.8209
28.68 | -54.4776
28.7 | -37.4627
28.72 | -24.4776
28.74 | -2.0896
28.76 | 22.8358
28.78 | 45.0746
28.8 | 58.6567
28.82 | 60.597
28.84 | 57.4627
28.86 | 49.1045
28.88 | 27.3134
28.9 | 18.6567
28.92 | 10.4478
28.94 | -0.14925
28.96 | -10.1493
28.98 | -19.403
29 | -19.1045
29.02 | -17.1642
29.04 | -15.2239
29.06 | -12.5373
29.08 | -21.0448
29.1 | -30.597
29.12 | -40.1493
29.14 | -52.2388
29.16 | -53.5821
29.18 | -44.3284
29.2 | -33.8806
29.22 | 2.6866
29.24 | 14.7761
29.26 | 30.2985
29.28 | 38.209
29.3 | 29.7015
29.32 | 23.8806
29.34 | 15.9701
29.36 | 23.2836
29.38 | 29.5522
29.4 | 36.1194
29.42 | 21.0448
29.44 | 8.209
29.46 | -9.8507
29.48 | -14.4776
29.5 | -3.8806
29.52 | 2.3881
29.54 | 14.9254
29.56 | 14.0299
29.58 | 5.8209
29.6 | 0
29.62 | -9.8507
29.64 | -14.7761
29.66 | -16.2687
29.68 | -17.1642
29.7 | -19.5522
29.72 | -25.0746
29.74 | -29.7015
29.76 | -15.5224
29.78 | -1.4925
29.8 | 8.209
29.82 | 19.2537
29.84 | 29.8507
29.86 | 29.7015
29.88 | 25.2239
29.9 | 21.3433
29.92 | 16.2687
29.94 | 19.1045
29.96 | 22.6866
29.98 | 20.4478
30 | 17.4627
30.02 | 14.4776
30.04 | 8.9552
30.06 | -4.1791
30.08 | -7.4627
30.1 | -12.5373
30.12 | -26.5672
30.14 | -47.9104
30.16 | -62.6866
30.18 | -77.3134
30.2 | -70.4478
30.22 | -58.806
30.24 | -43.2836
30.26 | -16.4179
30.28 | 7.4627
30.3 | 19.7015
30.32 | 23.4328
30.34 | 26.4179
30.36 | 29.1045
30.38 | 38.0597
30.4 | 49.403
30.42 | 48.9552
30.44 | 37.6119
30.46 | 25.8209
30.48 | 6.7164
30.5 | -12.6866
30.52 | -28.3582
30.54 | -34.1791
30.56 | -45.3731
30.58 | -41.3433
30.6 | -33.8806
30.62 | -25.9701
30.64 | -18.0597
30.66 | -18.806
30.68 | -19.2537
30.7 | -11.9403
30.72 | -3.8806
30.74 | 5.8209
30.76 | 9.7015
30.78 | 8.209
30.8 | 7.4627
30.82 | 9.5522
30.84 | 18.806
30.86 | 26.7164
30.88 | 36.2687
30.9 | 45.8209
30.92 | 44.4776
30.94 | 37.4627
30.96 | 32.2388
30.98 | 24.3284
31 | 28.6567
31.02 | 34.9254
31.04 | 42.0896
31.06 | 44.9254
31.08 | 29.2537
31.1 | 15.8209
31.12 | -5.8209
31.14 | -24.3284
31.16 | -48.0597
31.18 | -50
31.2 | -32.6866
31.22 | -22.0896
31.24 | -1.4925
31.26 | 1.6418
31.28 | -7.9104
31.3 | -15.0746
31.32 | -18.806
31.34 | -21.3433
31.36 | -19.2537
31.38 | -15.5224
31.4 | -10.597
31.42 | -2.6866
31.44 | 4.9254
31.46 | 12.6866
31.48 | 23.5821
31.5 | 35.6716
31.52 | 47.6119
31.54 | 50.8955
31.56 | 47.4627
31.58 | 31.791
31.6 | 10.8955
31.62 | 1.3433
31.64 | -2.2388
31.66 | -7.0149
31.68 | -11.194
31.7 | -18.0597
31.72 | -23.2836
31.74 | -17.3134
31.76 | -8.3582
31.78 | -0.89552
31.8 | -0.44776
31.82 | -0.44776
31.84 | 2.0896
31.86 | 6.8657
31.88 | 10.7463
31.9 | 12.8358
31.92 | 14.6269
31.94 | 18.5075
31.96 | 21.9403
31.98 | 25.6716
32 | 29.8507
32.02 | 38.209
32.04 | 47.3134
32.06 | 42.8358
32.08 | 34.4776
32.1 | 15.6716
32.12 | -0.14925
32.14 | -1.6418
32.16 | -5.3731
32.18 | -7.9104
32.2 | -12.3881
32.22 | -7.7612
32.24 | -1.0448
32.26 | 5.5224
32.28 | 14.3284
32.3 | 23.1343
32.32 | 30.597
32.34 | 21.3433
32.36 | 10.8955
32.38 | 3.1343
32.4 | -3.2836
32.42 | -10.4478
32.44 | -14.9254
32.46 | -11.194
32.48 | -8.0597
32.5 | -4.3284
32.52 | -2.2388
32.54 | 0
32.56 | -0.14925
32.58 | -0.89552
32.6 | -1.6418
32.62 | -1.4925
32.64 | -0.44776
32.66 | 0.14925
32.68 | 2.3881
32.7 | 7.9104
32.72 | 12.8358
32.74 | 18.806
32.76 | 22.9851
32.78 | 19.5522
32.8 | 15.2239
32.82 | 8.3582
32.84 | 0.89552
32.86 | -5.9701
32.88 | -14.6269
32.9 | -14.3284
32.92 | -6.8657
32.94 | -1.0448
32.96 | 4.6269
32.98 | 6.7164
33 | 10.1493
33.02 | 7.7612
33.04 | 6.7164
33.06 | 2.6866
33.08 | -0.29851
33.1 | -4.3284
33.12 | -4.1791
33.14 | -2.5373
33.16 | -0.89552
33.18 | -0.74627
33.2 | -2.5373
33.22 | -3.2836
33.24 | -5.3731
33.26 | -4.7761
33.28 | -1.0448
33.3 | 2.0896
33.32 | 6.1194
33.34 | 9.7015
33.36 | 9.403
33.38 | 7.7612
33.4 | 0.89552
33.42 | -6.7164
33.44 | -11.3433
33.46 | -9.5522
33.48 | -9.7015
33.5 | -15.9701
33.52 | -24.0299
33.54 | -25.9701
33.56 | -17.4627
33.58 | -10.4478
33.6 | -5.3731
33.62 | -3.7313
33.64 | -0.29851
33.66 | 0.59701
33.68 | 5.3731
33.7 | 12.2388
33.72 | 17.1642
33.74 | 10.4478
33.76 | 5.6716
33.78 | -1.4925
33.8 | -3.7313
33.82 | -5.0746
33.84 | -6.1194
33.86 | -6.7164
33.88 | -9.7015
33.9 | -17.9104
33.92 | -17.4627
33.94 | -16.1194
33.96 | -14.6269
33.98 | -12.0896
34 | -11.3433
34.02 | -16.4179
34.04 | -20.597
34.06 | -24.7761
34.08 | -21.4925
34.1 | -19.403
34.12 | -16.5672
34.14 | -16.1194
34.16 | -14.6269
34.18 | -14.6269
34.2 | -9.403
34.22 | -0.29851
34.24 | 8.0597
34.26 | 16.4179
34.28 | 22.6866
34.3 | 29.403
34.32 | 25.3731
34.34 | 20.8955
34.36 | 15.3731
34.38 | 9.5522
34.4 | 1.4925
34.42 | -10
34.44 | -15.6716
34.46 | -18.209
34.48 | -20.597
34.5 | -24.7761
34.52 | -32.0896
34.54 | -40.1493
34.56 | -40.8955
34.58 | -32.3881
34.6 | -26.5672
34.62 | -17.3134
34.64 | -9.1045
34.66 | 0
34.68 | 8.0597
34.7 | 14.7761
34.72 | 21.4925
34.74 | 27.9104
34.76 | 34.6269
34.78 | 39.1045
34.8 | 38.0597
34.82 | 33.8806
34.84 | 25.5224
34.86 | 18.9552
34.88 | 8.0597
34.9 | -7.0149
34.92 | -22.2388
34.94 | -31.3433
34.96 | -37.9104
34.98 | -37.6119
35 | -36.5672
35.02 | -33.7313
35.04 | -26.7164
35.06 | -20.2985
35.08 | -12.2388
35.1 | -2.0896
35.12 | 6.5672
35.14 | 13.2836
35.16 | 14.4776
35.18 | 14.9254
35.2 | 14.9254
35.22 | 15.5224
35.24 | 20.2985
35.26 | 18.0597
35.28 | 14.9254
35.3 | 10.7463
35.32 | 2.8358
35.34 | -4.1791
35.36 | -12.3881
35.38 | -19.5522
35.4 | -28.3582
35.42 | -28.9552
35.44 | -20.7463
35.46 | -14.9254
35.48 | -6.5672
35.5 | -6.5672
35.52 | -5.9701
35.54 | -6.7164
35.56 | -7.3134
35.58 | -5.8209
35.6 | -3.1343
35.62 | -3.2836
35.64 | -2.3881
35.66 | -2.3881
35.68 | -1.791
35.7 | -1.791
35.72 | 4.1791
35.74 | 10.1493
35.76 | 17.1642
35.78 | 14.3284
35.8 | 8.3582
35.82 | 2.5373
35.84 | -4.6269
35.86 | -11.6418
35.88 | -13.7313
35.9 | -13.7313
35.92 | -14.1791
35.94 | -13.7313
35.96 | -12.8358
35.98 | -7.7612
36 | -3.2836
36.02 | 2.0896
36.04 | 5.6716
36.06 | 5.0746
36.08 | 5.0746
36.1 | 4.3284
36.12 | 5.9701
36.14 | 8.0597
36.16 | 10
36.18 | 12.6866
36.2 | 12.9851
36.22 | 11.4925
36.24 | 10.4478
36.26 | 9.1045
36.28 | 11.194
36.3 | 12.9851
36.32 | 15.2239
36.34 | 16.5672
36.36 | 13.4328
36.38 | 11.194
36.4 | 7.9104
36.42 | 9.2537
36.44 | 11.791
36.46 | 14.4776
36.48 | 17.6119
36.5 | 20.1493
36.52 | 15.6716
36.54 | 11.4925
36.56 | 6.5672
36.58 | 1.791
36.6 | -3.1343
36.62 | -6.2687
36.64 | -10.1493
36.66 | -12.9851
36.68 | -17.9104
36.7 | -23.7313
36.72 | -29.5522
36.74 | -34.7761
36.76 | -38.5075
36.78 | -40.2985
36.8 | -41.4925
36.82 | -42.8358
36.84 | -41.4925
36.86 | -40.2985
36.88 | -38.5075
36.9 | -37.4627
36.92 | -32.6866
36.94 | -25.8209
36.96 | -19.2537
36.98 | -16.2687
37 | -15.6716
37.02 | -14.1791
37.04 | -13.5821
37.06 | -10.7463
37.08 | -8.806
37.1 | -5.9701
37.12 | -3.4328
37.14 | 2.6866
37.16 | 5.2239
37.18 | 6.2687
37.2 | 7.1642
37.22 | 6.4179
37.24 | 6.4179
37.26 | 5.6716
37.28 | 5.3731
37.3 | 4.7761
37.32 | 7.0149
37.34 | 9.403
37.36 | 12.6866
37.38 | 16.4179
37.4 | 20
37.42 | 23.8806
37.44 | 27.0149
37.46 | 25.8209
37.48 | 25.0746
37.5 | 23.7313
37.52 | 21.9403
37.54 | 16.1194
37.56 | 10.1493
37.58 | 4.7761
37.6 | 1.3433
37.62 | 2.8358
37.64 | 4.1791
37.66 | 5.9701
37.68 | 8.0597
37.7 | 10.2985
37.72 | 14.1791
37.74 | 17.4627
37.76 | 21.3433
37.78 | 21.3433
37.8 | 18.6567
37.82 | 18.209
37.84 | 18.5075
37.86 | 18.806
37.88 | 19.403
37.9 | 19.8507
37.92 | 15.8209
37.94 | 11.791
37.96 | 6.8657
37.98 | 2.9851
38 | 0.74627
38.02 | -1.6418
38.04 | -3.7313
38.06 | -1.6418
38.08 | 2.6866
38.1 | 6.4179
38.12 | 11.3433
38.14 | 15.3731
38.16 | 19.8507
38.18 | 15.0746
38.2 | 9.2537
38.22 | 2.6866
38.24 | -4.0299
38.26 | -11.9403
38.28 | -13.2836
38.3 | -8.0597
38.32 | -4.4776
38.34 | 0.89552
38.36 | 1.791
38.38 | 3.2836
38.4 | 4.0299
38.42 | 4.7761
38.44 | 7.1642
38.46 | 10.2985
38.48 | 13.2836
38.5 | 16.7164
38.52 | 19.8507
38.54 | 20.8955
38.56 | 20.4478
38.58 | 20.8955
38.6 | 20.1493
38.62 | 20.7463
38.64 | 15.2239
38.66 | 4.4776
38.68 | -4.7761
38.7 | -9.403
38.72 | -12.6866
38.74 | -16.7164
38.76 | -23.4328
38.78 | -29.403
38.8 | -28.0597
38.82 | -27.1642
38.84 | -25.3731
38.86 | -23.2836
38.88 | -21.194
38.9 | -19.2537
38.92 | -18.6567
38.94 | -17.9104
38.96 | -17.3134
38.98 | -17.0149
39 | -15.8209
39.02 | -9.5522
39.04 | -3.1343
39.06 | 0.29851
39.08 | -0.59701
39.1 | -0.59701
39.12 | -2.0896
39.14 | -2.8358
39.16 | -1.194
39.18 | 1.6418
39.2 | 4.0299
39.22 | 7.4627
39.24 | 7.9104
39.26 | 6.2687
39.28 | 4.4776
39.3 | 1.6418
39.32 | -0.74627
39.34 | -3.5821
39.36 | -2.9851
39.38 | -1.0448
39.4 | 0.59701
39.42 | 2.8358
39.44 | 4.9254
39.46 | 7.1642
39.48 | 8.5075
39.5 | 9.7015
39.52 | 11.0448
39.54 | 12.0896
39.56 | 13.5821
39.58 | 18.9552
39.6 | 25.2239
39.62 | 21.4925
39.64 | 15.6716
39.66 | 10.4478
39.68 | 5.2239
39.7 | 0.29851
39.72 | -4.7761
39.74 | -9.5522
39.76 | -14.1791
39.78 | -13.5821
39.8 | -12.3881
39.82 | -10.8955
39.84 | -7.6119
39.86 | -4.4776
39.88 | -0.59701
39.9 | 4.9254
39.92 | 7.7612
39.94 | 6.5672
39.96 | 5.9701
39.98 | 4.4776
40 | 2.9851
40.02 | 1.4925
40.04 | 0.14925
40.06 | -1.4925
40.08 | -2.0896
40.1 | 0.29851
40.12 | 2.3881
40.14 | 4.4776
40.16 | 3.4328
40.18 | 2.3881
40.2 | 2.3881
40.22 | 3.8806
40.24 | 4.7761
40.26 | 6.7164
40.28 | 6.8657
40.3 | 3.1343
40.32 | -0.44776
40.34 | -4.4776
40.36 | -8.9552
40.38 | -12.9851
40.4 | -17.3134
40.42 | -15.9701
40.44 | -14.0299
40.46 | -11.6418
40.48 | -10.1493
40.5 | -9.403
40.52 | -8.5075
40.54 | -7.4627
40.56 | -6.1194
40.58 | -4.9254
40.6 | -3.5821
40.62 | -2.0896
40.64 | -0.74627
40.66 | 0.59701
40.68 | 1.9403
40.7 | 3.1343
40.72 | 0.14925
40.74 | -2.6866
40.76 | -5.9701
40.78 | -9.5522
40.8 | -12.9851
40.82 | -16.4179
40.84 | -19.2537
40.86 | -22.5373
40.88 | -24.6269
40.9 | -25.9701
40.92 | -27.4627
40.94 | -28.9552
40.96 | -30.1493
40.98 | -31.791
41 | -29.5522
41.02 | -25.8209
41.04 | -20.1493
41.06 | -9.7015
41.08 | -2.0896
41.1 | 2.9851
41.12 | 8.209
41.14 | 12.2388
41.16 | 13.2836
41.18 | 15.2239
41.2 | 13.8806
41.22 | 11.9403
41.24 | 9.1045
41.26 | 4.9254
41.28 | 0.44776
41.3 | -3.5821
41.32 | -8.5075
41.34 | -6.7164
41.36 | -1.9403
41.38 | 1.9403
41.4 | 4.9254
41.42 | 7.1642
41.44 | 8.0597
41.46 | 8.6567
41.48 | 9.2537
41.5 | 9.7015
41.52 | 10.2985
41.54 | 10.7463
41.56 | 11.194
41.58 | 11.4925
41.6 | 10.8955
41.62 | 10.2985
41.64 | 9.5522
41.66 | 8.6567
41.68 | 8.0597
41.7 | 7.1642
41.72 | 9.1045
41.74 | 11.791
41.76 | 14.3284
41.78 | 17.0149
41.8 | 18.806
41.82 | 20.7463
41.84 | 19.5522
41.86 | 18.3582
41.88 | 17.0149
41.9 | 15.3731
41.92 | 12.9851
41.94 | 10.7463
41.96 | 8.3582
41.98 | 5.9701
42 | 3.5821
42.02 | 1.0448
42.04 | 0.59701
42.06 | 1.194
42.08 | 1.3433
42.1 | 3.4328
42.12 | 6.2687
42.14 | 7.7612
42.16 | 9.1045
42.18 | 10.7463
42.2 | 11.791
42.22 | 13.2836
42.24 | 14.1791
42.26 | 14.1791
42.28 | 13.8806
42.3 | 13.2836
42.32 | 3.7313
42.34 | 0
42.36 | -0.74627
42.38 | -2.9851
42.4 | -3.5821
42.42 | -4.9254
42.44 | -7.1642
42.46 | -9.5522
42.48 | -11.9403
42.5 | -14.4776
42.52 | -17.0149
42.54 | -19.1045
42.56 | -15.8209
42.58 | -13.2836
42.6 | -9.8507
42.62 | -6.4179
42.64 | -2.8358
42.66 | -1.6418
42.68 | -1.3433
42.7 | -0.74627
42.72 | -0.59701
42.74 | 0.74627
42.76 | 2.0896
42.78 | 3.5821
42.8 | 5.2239
42.82 | 6.4179
42.84 | 6.5672
42.86 | 5.8209
42.88 | 1.9403
42.9 | -1.194
42.92 | -5.3731
42.94 | -7.0149
42.96 | -8.209
42.98 | -9.2537
43 | -10.1493
43.02 | -10.8955
43.04 | -11.9403
43.06 | -11.194
43.08 | -9.5522
43.1 | -4.1791
43.12 | 0.74627
43.14 | 6.8657
43.16 | 9.7015
43.18 | 8.9552
43.2 | 8.9552
43.22 | 8.0597
43.24 | 7.3134
43.26 | 6.5672
43.28 | 5.8209
43.3 | 4.3284
43.32 | 0
43.34 | -3.8806
43.36 | -7.7612
43.38 | -6.2687
43.4 | -5.5224
43.42 | -3.7313
43.44 | -2.2388
43.46 | -0.29851
43.48 | 0.29851
43.5 | 0
43.52 | -0.14925
43.54 | -0.59701
43.56 | -1.0448
43.58 | -0.89552
43.6 | -0.14925
43.62 | 0.44776
43.64 | 1.0448
43.66 | -0.14925
43.68 | -1.0448
43.7 | -2.2388
43.72 | -3.5821
43.74 | -4.3284
43.76 | -4.1791
43.78 | -4.1791
43.8 | -3.7313
43.82 | -3.5821
43.84 | -3.1343
43.86 | -4.0299
43.88 | -6.5672
43.9 | -8.6567
43.92 | -11.3433
43.94 | -12.5373
43.96 | -12.2388
43.98 | -12.3881
44 | -11.194
44.02 | -7.4627
44.04 | -4.1791
44.06 | -0.29851
44.08 | 2.6866
44.1 | 2.6866
44.12 | 3.1343
44.14 | 3.1343
44.16 | 3.1343
44.18 | 4.6269
44.2 | 6.4179
44.22 | 7.3134
44.24 | 7.3134
44.26 | 7.3134
44.28 | 7.1642
44.3 | 7.0149
44.32 | 7.7612
44.34 | 10
44.36 | 11.791
44.38 | 14.1791
44.4 | 14.4776
44.42 | 14.3284
44.44 | 14.3284
44.46 | 13.8806
44.48 | 13.5821
44.5 | 13.2836
44.52 | 12.9851
44.54 | 12.5373
44.56 | 12.2388
44.58 | 11.9403
44.6 | 11.4925
44.62 | 9.2537
44.64 | 7.0149
44.66 | 5.2239
44.68 | 5.3731
44.7 | 5.0746
44.72 | 5.2239
44.74 | 5.3731
44.76 | 4.7761
44.78 | 2.8358
44.8 | 2.2388
44.82 | 2.0896
44.84 | 1.791
44.86 | 1.791
44.88 | 1.6418
44.9 | 0
44.92 | -1.4925
44.94 | -2.9851
44.96 | -3.7313
44.98 | -4.3284
45 | -4.9254
45.02 | -5.5224
45.04 | -7.1642
45.06 | -9.403
45.08 | -11.4925
45.1 | -13.7313
45.12 | -15.9701
45.14 | -18.209
45.16 | -20.597
45.18 | -21.3433
45.2 | -17.9104
45.22 | -15.3731
45.24 | -11.6418
45.26 | -10
45.28 | -9.403
45.3 | -8.6567
45.32 | -8.3582
45.34 | -7.9104
45.36 | -7.4627
45.38 | -7.1642
45.4 | -6.7164
45.42 | -6.2687
45.44 | -5.8209
45.46 | -4.6269
45.48 | -3.8806
45.5 | -1.6418
45.52 | 1.4925
45.54 | 4.6269
45.56 | 6.8657
45.58 | 7.1642
45.6 | 8.0597
45.62 | 8.209
45.64 | 9.403
45.66 | 12.5373
45.68 | 15.0746
45.7 | 12.5373
45.72 | 10.597
45.74 | 7.9104
45.76 | 4.9254
45.78 | 4.1791
45.8 | 4.3284
45.82 | 4.1791
45.84 | 4.0299
45.86 | 1.791
45.88 | -0.14925
45.9 | -1.4925
45.92 | -1.6418
45.94 | -2.3881
45.96 | -2.2388
45.98 | -4.6269
46 | -10.1493
46.02 | -14.7761
46.04 | -15.2239
46.06 | -15.6716
46.08 | -15.8209
46.1 | -14.7761
46.12 | -13.2836
46.14 | -11.791
46.16 | -11.0448
46.18 | -10.7463
46.2 | -10.1493
46.22 | -10
46.24 | -9.403
46.26 | -5.9701
46.28 | -1.9403
46.3 | 1.9403
46.32 | 6.4179
46.34 | 10.597
46.36 | 14.7761
46.38 | 12.8358
46.4 | 9.403
46.42 | 6.1194
46.44 | 1.9403
46.46 | -2.0896
46.48 | -5.2239
46.5 | -5.5224
46.52 | -6.5672
46.54 | -6.8657
46.56 | -7.3134
46.58 | -7.6119
46.6 | -8.0597
46.62 | -8.3582
46.64 | -8.6567
46.66 | -6.8657
46.68 | -4.3284
46.7 | -1.9403
46.72 | 1.0448
46.74 | 2.5373
46.76 | 2.8358
46.78 | 3.7313
46.8 | 3.7313
46.82 | 5.2239
46.84 | 7.4627
46.86 | 9.5522
46.88 | 11.9403
46.9 | 14.0299
46.92 | 14.4776
46.94 | 15.2239
46.96 | 15.6716
46.98 | 16.1194
47 | 16.4179
47.02 | 15.5224
47.04 | 14.7761
47.06 | 13.8806
47.08 | 12.8358
47.1 | 11.791
47.12 | 10.7463
47.14 | 9.403
47.16 | 8.209
47.18 | 6.8657
47.2 | 5.6716
47.22 | 4.6269
47.24 | 4.0299
47.26 | 3.1343
47.28 | 2.5373
47.3 | 1.791
47.32 | 1.0448
47.34 | 0.44776
47.36 | 1.194
47.38 | 1.9403
47.4 | 2.8358
47.42 | 3.2836
47.44 | 1.3433
47.46 | -0.44776
47.48 | -2.5373
47.5 | -4.6269
47.52 | -7.0149
47.54 | -7.9104
47.56 | -7.1642
47.58 | -6.4179
47.6 | -5.6716
47.62 | -3.7313
47.64 | -1.3433
47.66 | 1.0448
47.68 | 2.5373
47.7 | 3.2836
47.72 | 5.2239
47.74 | 9.1045
47.76 | 12.3881
47.78 | 16.7164
47.8 | 15.9701
47.82 | 12.9851
47.84 | 10.597
47.86 | 7.0149
47.88 | 4.0299
47.9 | 0.59701
47.92 | -2.3881
47.94 | -3.5821
47.96 | -4.9254
47.98 | -6.8657
48 | -10.2985
48.02 | -12.5373
48.04 | -13.1343
48.06 | -13.8806
48.08 | -14.1791
48.1 | -14.4776
48.12 | -14.7761
48.14 | -15.0746
48.16 | -15.2239
48.18 | -14.6269
48.2 | -14.1791
48.22 | -13.4328
48.24 | -12.9851
48.26 | -13.2836
48.28 | -13.5821
48.3 | -13.8806
48.32 | -14.3284
48.34 | -14.4776
48.36 | -13.1343
48.38 | -12.0896
48.4 | -10.597
48.42 | -10.1493
48.44 | -10.1493
48.46 | -10
48.48 | -10
48.5 | -9.8507
48.52 | -9.8507
48.54 | -9.5522
48.56 | -8.3582
48.58 | -7.4627
48.6 | -6.4179
48.62 | -5.0746
48.64 | -3.4328
48.66 | -1.9403
48.68 | -0.29851
48.7 | 1.4925
48.72 | 2.5373
48.74 | 1.3433
48.76 | 0.44776
48.78 | -0.74627
48.8 | -2.0896
48.82 | -1.0448
48.84 | 0.89552
48.86 | 2.3881
48.88 | 1.9403
48.9 | 1.791
48.92 | 1.194
48.94 | 0.74627
48.96 | 0
48.98 | 0.29851
49 | 1.3433
49.02 | 2.0896
49.04 | 3.1343
49.06 | 3.2836
49.08 | 1.4925
49.1 | 0
49.12 | -1.791
49.14 | -3.5821
49.16 | -3.5821
49.18 | -2.8358
49.2 | -2.3881
49.22 | -2.6866
49.24 | -3.2836
49.26 | -4.0299
49.28 | -4.4776
49.3 | -3.8806
49.32 | -3.2836
49.34 | -3.2836
49.36 | -4.7761
49.38 | -6.1194
49.4 | -7.6119
49.42 | -6.8657
49.44 | -6.4179
49.46 | -5.6716
49.48 | -4.7761
49.5 | -3.8806
49.52 | -2.9851
49.54 | -2.8358
49.56 | -2.6866
49.58 | -2.2388
49.6 | 1.9403
49.62 | 6.1194
49.64 | 10
49.66 | 10.4478
49.68 | 11.3433
49.7 | 11.6418
49.72 | 11.9403
49.74 | 12.0896
49.76 | 12.5373
49.78 | 11.6418
49.8 | 9.1045
49.82 | 7.1642
49.84 | 4.6269
49.86 | 4.3284
49.88 | 4.4776
49.9 | 4.7761
49.92 | 5.2239
49.94 | 5.5224
49.96 | 3.5821
49.98 | 1.0448
50 | -1.194
50.02 | -4.1791
50.04 | -5.2239
50.06 | -3.2836
50.08 | -1.9403
50.1 | 0.14925
50.12 | 0.44776
50.14 | 0.14925
50.16 | -0.14925
50.18 | -0.74627
50.2 | -1.194
50.22 | -1.6418
50.24 | -2.2388
50.26 | -1.791
50.28 | -1.194
50.3 | -0.59701
50.32 | 0.14925
50.34 | 0.74627
50.36 | 1.194
50.38 | 1.194
50.4 | 1.3433
50.42 | 1.4925
50.44 | 3.2836
50.46 | 4.9254
50.48 | 6.8657
50.5 | 8.806
50.52 | 10.7463
50.54 | 11.791
50.56 | 9.2537
50.58 | 7.4627
50.6 | 4.7761
50.62 | 2.3881
50.64 | -0.59701
50.66 | 0
50.68 | 4.4776
50.7 | 7.7612
50.72 | 12.9851
50.74 | 12.2388
50.76 | 4.6269
50.78 | -0.29851
50.8 | -9.2537
50.82 | -4.1791
50.84 | 8.6567
50.86 | 19.403
50.88 | 32.9851
50.9 | 27.6119
50.92 | 14.0299
50.94 | 13.5821
50.96 | 11.4925
50.98 | 13.4328
51 | 2.3881
51.02 | -12.5373
51.04 | -29.8507
51.06 | -22.0896
51.08 | -1.0448
51.1 | 15.9701
51.12 | 14.7761
51.14 | 7.1642
51.16 | 0.44776
51.18 | -10.2985
51.2 | -15.9701
51.22 | -2.2388
51.24 | 10.2985
51.26 | 20.597
51.28 | 10
51.3 | 2.9851
51.32 | 5.2239
51.34 | 13.4328
51.36 | 12.8358
51.38 | 7.7612
51.4 | 3.5821
51.42 | 2.3881
51.44 | 1.9403
51.46 | -1.6418
51.48 | -5.0746
51.5 | -10
51.52 | -8.0597
51.54 | -2.9851
51.56 | 2.0896
51.58 | 7.1642
51.6 | 14.4776
51.62 | 8.6567
51.64 | -7.1642
51.66 | -17.7612
51.68 | -14.1791
51.7 | -8.9552
51.72 | -3.5821
51.74 | 4.7761
51.76 | 5.6716
51.78 | 2.0896
51.8 | -0.14925
51.82 | -1.0448
51.84 | 0.89552
51.86 | 1.4925
51.88 | 3.5821
51.9 | 1.9403
51.92 | 0.59701
51.94 | -1.194
51.96 | -4.0299
51.98 | -8.209
52 | -12.5373
52.02 | -13.8806
52.04 | -9.1045
52.06 | -5.3731
52.08 | -0.29851
52.1 | 4.9254
52.12 | 5.5224
52.14 | -2.0896
52.16 | -6.7164
52.18 | -15.3731
52.2 | -11.4925
52.22 | -3.4328
52.24 | 4.6269
52.26 | 6.1194
52.28 | 3.8806
52.3 | 1.9403
52.32 | 2.2388
52.34 | 9.1045
52.36 | 10.8955
52.38 | 11.0448
52.4 | 11.3433
52.42 | 10.8955
52.44 | 10.597
52.46 | 8.5075
52.48 | 5.6716
52.5 | 3.1343
52.52 | -0.29851
52.54 | -4.9254
52.56 | -9.5522
52.58 | -10.1493
52.6 | -7.6119
52.62 | -8.0597
52.64 | -8.0597
52.66 | -8.5075
52.68 | -4.9254
52.7 | 0
52.72 | 4.9254
52.74 | 10.4478
52.76 | 14.3284
52.78 | 12.6866
52.8 | 11.9403
52.82 | 10.1493
52.84 | 11.194
52.86 | 11.4925
52.88 | 12.6866
52.9 | 9.1045
52.92 | 5.5224
52.94 | 1.0448
52.96 | -0.14925
52.98 | 0.59701
53 | 0.74627
53.02 | -1.4925
53.04 | -4.3284
53.06 | -6.8657
53.08 | -10.2985
53.1 | -9.7015
53.12 | -6.5672
53.14 | -4.1791
53.16 | -1.0448
53.18 | -3.4328
53.2 | -4.9254
53.22 | -7.6119
53.24 | -8.9552
53.26 | -8.3582
53.28 | -8.0597
53.3 | -7.4627
53.32 | -9.8507
53.34 | -13.5821
53.36 | -17.0149
53.38 | -20.8955
53.4 | -20.597
53.42 | -20.8955
53.44 | -18.0597
53.46 | -14.3284
53.48 | -11.0448
53.5 | -6.8657
53.52 | -5.0746
53.54 | -6.2687
53.56 | -6.7164
53.58 | -8.209
53.6 | -9.403
53.62 | -10.7463
53.64 | -11.9403
53.66 | -10.8955
53.68 | -7.7612
53.7 | -5.5224
53.72 | -3.8806
53.74 | -2.0896

## タフト(EW)波50kine規準化
時間 (s) | 加速度 (cm/s/s)
0 | -17.5141
0.02 | -5.3672
0.04 | 11.2994
0.06 | 27.9661
0.08 | 14.6893
0.1 | -0.84746
0.12 | -11.8644
0.14 | -7.9096
0.16 | 3.3898
0.18 | 14.9718
0.2 | 11.0169
0.22 | -8.4746
0.24 | -24.0113
0.26 | -24.0113
0.28 | -16.9492
0.3 | -2.2599
0.32 | -0.84746
0.34 | -0.56497
0.36 | 11.2994
0.38 | 29.661
0.4 | 32.2034
0.42 | 18.3616
0.44 | 12.4294
0.46 | 6.4972
0.48 | 5.9322
0.5 | 5.3672
0.52 | -11.0169
0.54 | -20.904
0.56 | -3.1073
0.58 | 16.3842
0.6 | 7.9096
0.62 | -28.8136
0.64 | -31.9209
0.66 | -13.2768
0.68 | 13.8418
0.7 | 2.8249
0.72 | -11.2994
0.74 | -7.0621
0.76 | 16.3842
0.78 | 20.339
0.8 | -18.3616
0.82 | -30.226
0.84 | 9.0395
0.86 | 47.7401
0.88 | 27.9661
0.9 | -13.5593
0.92 | -18.3616
0.94 | 10.1695
0.96 | 12.7119
0.98 | -7.9096
1 | 9.887
1.02 | 40.3955
1.04 | 64.4068
1.06 | 50.2825
1.08 | 51.6949
1.1 | 34.7458
1.12 | -3.6723
1.14 | -24.0113
1.16 | -18.9266
1.18 | -13.2768
1.2 | 11.2994
1.22 | 15.5367
1.24 | -3.9548
1.26 | -11.2994
1.28 | -0.28249
1.3 | -6.2147
1.32 | -24.0113
1.34 | -31.3559
1.36 | -42.3729
1.38 | -51.9774
1.4 | -44.3503
1.42 | -22.3164
1.44 | -0.84746
1.46 | 22.8814
1.48 | 11.8644
1.5 | -21.7514
1.52 | -50.8475
1.54 | -32.2034
1.56 | 2.5424
1.58 | 29.661
1.6 | 24.0113
1.62 | 20.904
1.64 | 24.8588
1.66 | 27.1186
1.68 | 4.5198
1.7 | -14.6893
1.72 | -2.2599
1.74 | 18.9266
1.76 | 47.4576
1.78 | 55.0847
1.8 | 38.1356
1.82 | 14.1243
1.84 | 8.7571
1.86 | 33.0508
1.88 | 66.1017
1.9 | 66.9492
1.92 | 17.5141
1.94 | -19.209
1.96 | -31.6384
1.98 | -24.0113
2 | -10.7345
2.02 | 6.2147
2.04 | 6.4972
2.06 | -44.6328
2.08 | -73.4463
2.1 | -25.4237
2.12 | 45.1977
2.14 | 61.8644
2.16 | 47.1751
2.18 | 59.322
2.2 | 68.6441
2.22 | 51.9774
2.24 | 11.8644
2.26 | -29.3785
2.28 | -66.1017
2.3 | -24.8588
2.32 | 39.2655
2.34 | 102.2599
2.36 | 85.5932
2.38 | 44.3503
2.4 | 31.9209
2.42 | 20.339
2.44 | -22.3164
2.46 | -37.2881
2.48 | -35.3107
2.5 | -21.4689
2.52 | 18.9266
2.54 | 62.7119
2.56 | 63.5593
2.58 | 55.0847
2.6 | 71.7514
2.62 | 65.5367
2.64 | 33.3333
2.66 | -2.8249
2.68 | -24.0113
2.7 | -31.6384
2.72 | -40.3955
2.74 | -57.6271
2.76 | -55.3672
2.78 | -46.8927
2.8 | -51.4124
2.82 | -49.435
2.84 | -24.8588
2.86 | -4.2373
2.88 | -13.8418
2.9 | -14.6893
2.92 | -11.2994
2.94 | -25.7062
2.96 | -22.0339
2.98 | -5.9322
3 | 9.6045
3.02 | -14.1243
3.04 | -61.5819
3.06 | -100.565
3.08 | -90.3955
3.1 | -67.7966
3.12 | -90.9605
3.14 | -136.4407
3.16 | -160.1695
3.18 | -172.0339
3.2 | -200
3.22 | -183.8983
3.24 | -151.1299
3.26 | -145.7627
3.28 | -137.8531
3.3 | -140.678
3.32 | -146.3277
3.34 | -158.4746
3.36 | -135.8757
3.38 | -98.0226
3.4 | -72.0339
3.42 | -47.7401
3.44 | -40.9605
3.46 | -72.3164
3.48 | -111.5819
3.5 | -127.1186
3.52 | -122.0339
3.54 | -66.6667
3.56 | 9.322
3.58 | 90.678
3.6 | 154.2373
3.62 | 210.1695
3.64 | 261.0169
3.66 | 333.8983
3.68 | 413.5593
3.7 | 496.8927
3.72 | 453.9548
3.74 | 331.0734
3.76 | 192.3729
3.78 | 51.9774
3.8 | -97.1751
3.82 | -180.791
3.84 | -172.5989
3.86 | -156.2147
3.88 | -127.4011
3.9 | -132.2034
3.92 | -156.2147
3.94 | -182.7684
3.96 | -159.0395
3.98 | -104.5198
4 | -45.7627
4.02 | 12.9944
4.04 | 12.9944
4.06 | -24.2938
4.08 | -62.9944
4.1 | -111.5819
4.12 | -129.3785
4.14 | -59.322
4.16 | 37.8531
4.18 | 140.678
4.2 | 235.5932
4.22 | 190.678
4.24 | 103.3898
4.26 | -4.2373
4.28 | -4.2373
4.3 | 84.7458
4.32 | 184.1808
4.34 | 211.5819
4.36 | 195.7627
4.38 | 174.5763
4.4 | 94.6328
4.42 | 9.0395
4.44 | -89.548
4.46 | -126.5537
4.48 | -124.5763
4.5 | -46.0452
4.52 | 98.8701
4.54 | 260.1695
4.56 | 342.0904
4.58 | 232.2034
4.6 | 94.6328
4.62 | -61.0169
4.64 | -104.5198
4.66 | -149.7175
4.68 | -156.4972
4.7 | -103.3898
4.72 | -40.3955
4.74 | 30.791
4.76 | 96.6102
4.78 | 172.0339
4.8 | 192.6554
4.82 | 128.8136
4.84 | 59.322
4.86 | 1.4124
4.88 | -88.1356
4.9 | -239.2655
4.92 | -314.1243
4.94 | -245.1977
4.96 | -141.2429
4.98 | -27.1186
5 | 87.0056
5.02 | 110.7345
5.04 | 77.9661
5.06 | 31.0734
5.08 | 14.1243
5.1 | 1.6949
5.12 | -51.9774
5.14 | -112.1469
5.16 | -145.7627
5.18 | -118.0791
5.2 | -80.5085
5.22 | -50.565
5.24 | -76.5537
5.26 | -113.8418
5.28 | -159.322
5.3 | -188.9831
5.32 | -128.5311
5.34 | -42.3729
5.36 | 53.3898
5.38 | 147.1751
5.4 | 244.9153
5.42 | 307.3446
5.44 | 316.3842
5.46 | 290.113
5.48 | 248.3051
5.5 | 175.1412
5.52 | 76.8362
5.54 | -23.4463
5.56 | -121.7514
5.58 | -140.3955
5.6 | -116.1017
5.62 | -103.6723
5.64 | -133.3333
5.66 | -173.7288
5.68 | -217.5141
5.7 | -257.6271
5.72 | -205.0847
5.74 | -98.5876
5.76 | 19.774
5.78 | 119.4915
5.8 | 84.4633
5.82 | 5.3672
5.84 | -42.0904
5.86 | 20.904
5.88 | 101.9774
5.9 | 202.5424
5.92 | 250.8475
5.94 | 177.4011
5.96 | 82.7684
5.98 | -33.0508
6 | -60.1695
6.02 | 12.7119
6.04 | 67.5141
6.06 | 90.9605
6.08 | 116.1017
6.1 | 101.9774
6.12 | 64.6893
6.14 | 22.3164
6.16 | -18.6441
6.18 | -42.6554
6.2 | -41.5254
6.22 | 2.5424
6.24 | 81.3559
6.26 | 91.2429
6.28 | 45.7627
6.3 | -19.209
6.32 | -5.9322
6.34 | 94.9153
6.36 | 211.0169
6.38 | 265.2542
6.4 | 202.8249
6.42 | 175.1412
6.44 | 89.8305
6.46 | -22.0339
6.48 | -145.4802
6.5 | -267.7966
6.52 | -386.7232
6.54 | -413.5593
6.56 | -404.8023
6.58 | -390.9605
6.6 | -378.2486
6.62 | -378.8136
6.64 | -379.3785
6.66 | -307.9096
6.68 | -214.9718
6.7 | -115.5367
6.72 | -14.6893
6.74 | 83.8983
6.76 | 188.9831
6.78 | 234.7458
6.8 | 162.7119
6.82 | 81.3559
6.84 | -26.2712
6.86 | -62.4294
6.88 | -24.2938
6.9 | 24.5763
6.92 | 78.8136
6.94 | 136.1582
6.96 | 155.6497
6.98 | 102.2599
7 | 39.8305
7.02 | -32.4859
7.04 | -101.6949
7.06 | -166.1017
7.08 | -144.0678
7.1 | -92.0904
7.12 | -32.2034
7.14 | 29.661
7.16 | 89.8305
7.18 | 152.5424
7.2 | 211.0169
7.22 | 278.5311
7.24 | 285.3107
7.26 | 196.0452
7.28 | 97.1751
7.3 | -18.9266
7.32 | -90.3955
7.34 | -35.5932
7.36 | 2.5424
7.38 | -43.7853
7.4 | -109.6045
7.42 | -164.1243
7.44 | -107.0621
7.46 | -46.6102
7.48 | -62.4294
7.5 | -110.452
7.52 | -107.6271
7.54 | -38.4181
7.56 | 33.0508
7.58 | 116.9492
7.6 | 191.5254
7.62 | 277.1186
7.64 | 311.5819
7.66 | 301.1299
7.68 | 280.791
7.7 | 272.8814
7.72 | 286.4407
7.74 | 288.4181
7.76 | 205.6497
7.78 | 100.8475
7.8 | -16.1017
7.82 | -126.2712
7.84 | -251.1299
7.86 | -268.6441
7.88 | -115.5367
7.9 | -43.7853
7.92 | -102.2599
7.94 | -192.3729
7.96 | -231.3559
7.98 | -125.9887
8 | -102.8249
8.02 | -57.0621
8.04 | 61.8644
8.06 | 187.8531
8.08 | 235.3107
8.1 | 157.0621
8.12 | 38.1356
8.14 | -84.7458
8.16 | -215.5367
8.18 | -222.3164
8.2 | -121.4689
8.22 | -20.6215
8.24 | -9.887
8.26 | -41.5254
8.28 | -38.7006
8.3 | -27.9661
8.32 | -38.7006
8.34 | -61.8644
8.36 | -20.904
8.38 | 48.0226
8.4 | 122.8814
8.42 | 107.0621
8.44 | 25.9887
8.46 | -51.1299
8.48 | -103.1073
8.5 | -148.0226
8.52 | -202.5424
8.54 | -247.7401
8.56 | -248.5876
8.58 | -166.9492
8.6 | -40.678
8.62 | 104.8023
8.64 | 176.2712
8.66 | 150.565
8.68 | 116.9492
8.7 | 84.7458
8.72 | 83.6158
8.74 | 65.8192
8.76 | 38.4181
8.78 | 38.9831
8.8 | 88.1356
8.82 | 152.5424
8.84 | 175.1412
8.86 | 121.7514
8.88 | 59.6045
8.9 | -11.5819
8.92 | -79.9435
8.94 | -90.678
8.96 | -40.3955
8.98 | 7.3446
9 | 81.0734
9.02 | 175.9887
9.04 | 295.1977
9.06 | 316.3842
9.08 | 235.3107
9.1 | 138.7006
9.12 | 25.7062
9.14 | -86.7232
9.16 | -199.1525
9.18 | -308.7571
9.2 | -290.678
9.22 | -181.9209
9.24 | -94.0678
9.26 | -49.7175
9.28 | 35.3107
9.3 | 136.4407
9.32 | 255.9322
9.34 | 285.3107
9.36 | 220.339
9.38 | 142.9379
9.4 | 71.1864
9.42 | 40.678
9.44 | 15.8192
9.46 | -5.6497
9.48 | -42.9379
9.5 | -82.7684
9.52 | -126.2712
9.54 | -159.0395
9.56 | -133.8983
9.58 | -90.113
9.6 | -59.887
9.62 | -75.7062
9.64 | -43.2203
9.66 | 41.5254
9.68 | 135.8757
9.7 | 213.8418
9.72 | 187.2881
9.74 | 145.4802
9.76 | 117.5141
9.78 | 88.1356
9.8 | 7.3446
9.82 | -81.9209
9.84 | -135.5932
9.86 | -183.0508
9.88 | -198.3051
9.9 | -164.4068
9.92 | -128.2486
9.94 | -79.661
9.96 | -70.0565
9.98 | -111.5819
10 | -166.9492
10.02 | -187.5706
10.04 | -132.4859
10.06 | -67.5141
10.08 | 0
10.1 | -27.6836
10.12 | -97.4576
10.14 | -141.8079
10.16 | -74.8588
10.18 | 10.452
10.2 | 118.6441
10.22 | 157.6271
10.24 | 96.6102
10.26 | 18.9266
10.28 | -60.1695
10.3 | -46.8927
10.32 | -13.2768
10.34 | -32.2034
10.36 | -81.9209
10.38 | -63.5593
10.4 | -3.3898
10.42 | 41.2429
10.44 | 27.6836
10.46 | 2.2599
10.48 | -25.9887
10.5 | -9.6045
10.52 | 18.0791
10.54 | 42.6554
10.56 | 44.9153
10.58 | 68.0791
10.6 | 97.4576
10.62 | 135.0282
10.64 | 149.7175
10.66 | 116.1017
10.68 | 74.5763
10.7 | 75.9887
10.72 | 86.7232
10.74 | 68.0791
10.76 | 23.1638
10.78 | 18.3616
10.8 | 71.4689
10.82 | 125.1412
10.84 | 113.8418
10.86 | 68.9266
10.88 | 62.7119
10.9 | 84.7458
10.92 | 95.4802
10.94 | 57.0621
10.96 | 9.322
10.98 | -46.8927
11 | -93.5028
11.02 | -136.4407
11.04 | -176.2712
11.06 | -238.1356
11.08 | -229.9435
11.1 | -142.6554
11.12 | -44.3503
11.14 | 58.1921
11.16 | 168.9266
11.18 | 196.6102
11.2 | 95.7627
11.22 | -9.322
11.24 | -141.8079
11.26 | -193.5028
11.28 | -184.1808
11.3 | -162.7119
11.32 | -94.0678
11.34 | -20.339
11.36 | 63.2768
11.38 | 120.0565
11.4 | 148.8701
11.42 | 165.8192
11.44 | 111.2994
11.46 | 34.4633
11.48 | -39.548
11.5 | -68.6441
11.52 | -59.0395
11.54 | -27.1186
11.56 | 4.2373
11.58 | -2.2599
11.6 | 0
11.62 | 35.5932
11.64 | 70.339
11.66 | 112.1469
11.68 | 96.3277
11.7 | 41.8079
11.72 | -19.774
11.74 | -83.8983
11.76 | -146.0452
11.78 | -156.7797
11.8 | -140.113
11.82 | -141.2429
11.84 | -153.1073
11.86 | -134.1808
11.88 | -74.5763
11.9 | -14.1243
11.92 | 56.7797
11.94 | 91.8079
11.96 | 99.1525
11.98 | 89.8305
12 | 74.2938
12.02 | 57.9096
12.04 | 38.9831
12.06 | 29.9435
12.08 | 65.8192
12.1 | 116.9492
12.12 | 147.1751
12.14 | 98.8701
12.16 | 35.8757
12.18 | -36.1582
12.2 | -78.8136
12.22 | -107.3446
12.24 | -133.8983
12.26 | -142.6554
12.28 | -107.0621
12.3 | -62.7119
12.32 | -22.8814
12.34 | -30.791
12.36 | -48.8701
12.38 | -71.7514
12.4 | -46.3277
12.42 | 19.209
12.44 | 86.1582
12.46 | 156.4972
12.48 | 118.6441
12.5 | 25.9887
12.52 | -83.3333
12.54 | -127.1186
12.56 | -101.1299
12.58 | -74.2938
12.6 | -43.7853
12.62 | -3.6723
12.64 | 45.4802
12.66 | 64.6893
12.68 | 52.5424
12.7 | 71.4689
12.72 | 100.8475
12.74 | 125.9887
12.76 | 125.1412
12.78 | 116.3842
12.8 | 73.4463
12.82 | 19.774
12.84 | -42.0904
12.86 | -76.8362
12.88 | -74.0113
12.9 | -71.7514
12.92 | -90.678
12.94 | -115.2542
12.96 | -94.6328
12.98 | -54.8023
13 | -9.887
13.02 | 35.5932
13.04 | 80.791
13.06 | 107.6271
13.08 | 112.9944
13.1 | 101.1299
13.12 | 83.3333
13.14 | 67.5141
13.16 | 96.3277
13.18 | 133.8983
13.2 | 77.1186
13.22 | -6.7797
13.24 | -102.8249
13.26 | -185.5932
13.28 | -229.661
13.3 | -258.4746
13.32 | -292.0904
13.34 | -275.7062
13.36 | -192.9379
13.38 | -101.4124
13.4 | -4.5198
13.42 | 95.7627
13.44 | 151.6949
13.46 | 120.339
13.48 | 79.096
13.5 | 25.1412
13.52 | -24.0113
13.54 | -70.339
13.56 | -41.5254
13.58 | 4.2373
13.6 | 61.0169
13.62 | 72.5989
13.64 | 47.4576
13.66 | 17.7966
13.68 | -15.8192
13.7 | -20.6215
13.72 | -6.7797
13.74 | 1.6949
13.76 | 14.4068
13.78 | 26.2712
13.8 | 37.5706
13.82 | 33.8983
13.84 | 43.7853
13.86 | 90.3955
13.88 | 117.5141
13.9 | 79.096
13.92 | 30.226
13.94 | -30.791
13.96 | -53.9548
13.98 | -38.9831
14 | -22.8814
14.02 | -15.8192
14.04 | 0.84746
14.06 | 35.8757
14.08 | 78.5311
14.1 | 85.5932
14.12 | 7.6271
14.14 | -79.9435
14.16 | -183.8983
14.18 | -214.9718
14.2 | -182.4859
14.22 | -140.9605
14.24 | -114.6893
14.26 | -99.7175
14.28 | -41.5254
14.3 | 12.1469
14.32 | 45.1977
14.34 | 28.5311
14.36 | -16.6667
14.38 | -27.1186
14.4 | -8.4746
14.42 | 20.6215
14.44 | 9.887
14.46 | -33.6158
14.48 | -50
14.5 | -70.0565
14.52 | -92.6554
14.54 | -100.565
14.56 | -93.7853
14.58 | -88.9831
14.6 | -76.2712
14.62 | -28.8136
14.64 | 27.1186
14.66 | 87.5706
14.68 | 119.4915
14.7 | 126.2712
14.72 | 128.2486
14.74 | 110.7345
14.76 | 98.0226
14.78 | 116.9492
14.8 | 150.8475
14.82 | 153.9548
14.84 | 128.5311
14.86 | 83.3333
14.88 | 9.887
14.9 | -62.9944
14.92 | -143.2203
14.94 | -204.2373
14.96 | -196.8927
14.98 | -168.0791
15 | -135.5932
15.02 | -90.9605
15.04 | -29.661
15.06 | 34.1808
15.08 | 100
15.1 | 161.0169
15.12 | 163.8418
15.14 | 140.9605
15.16 | 112.7119
15.18 | 83.0508
15.2 | 53.6723
15.22 | 24.2938
15.24 | 7.6271
15.26 | 3.3898
15.28 | -24.0113
15.3 | -48.0226
15.32 | -68.9266
15.34 | -75.7062
15.36 | -56.7797
15.38 | -37.0056
15.4 | -56.2147
15.42 | -93.2203
15.44 | -140.9605
15.46 | -114.1243
15.48 | -42.6554
15.5 | 35.8757
15.52 | 113.5593
15.54 | 110.7345
15.56 | 66.1017
15.58 | 21.4689
15.6 | -10.1695
15.62 | -34.1808
15.64 | -60.452
15.66 | -45.4802
15.68 | 11.5819
15.7 | 70.6215
15.72 | 137.2881
15.74 | 179.3785
15.76 | 196.8927
15.78 | 213.8418
15.8 | 207.0621
15.82 | 160.452
15.84 | 108.4746
15.86 | 51.4124
15.88 | -4.5198
15.9 | -55.6497
15.92 | -40.113
15.94 | -7.3446
15.96 | 35.0282
15.98 | 63.8418
16 | 53.6723
16.02 | 31.9209
16.04 | 21.7514
16.06 | 2.2599
16.08 | -43.2203
16.1 | -90.9605
16.12 | -146.0452
16.14 | -172.8814
16.16 | -135.5932
16.18 | -83.8983
16.2 | -34.4633
16.22 | -19.209
16.24 | -1.6949
16.26 | 11.5819
16.28 | 16.9492
16.3 | 22.8814
16.32 | 33.0508
16.34 | 42.9379
16.36 | 60.1695
16.38 | 71.7514
16.4 | 77.9661
16.42 | 74.5763
16.44 | 55.0847
16.46 | 36.7232
16.48 | 26.2712
16.5 | 3.6723
16.52 | -25.9887
16.54 | -55.6497
16.56 | -81.6384
16.58 | -91.8079
16.6 | -73.1638
16.62 | -49.7175
16.64 | -29.661
16.66 | -17.7966
16.68 | 7.0621
16.7 | 38.1356
16.72 | 59.0395
16.74 | 35.3107
16.76 | 0.56497
16.78 | -29.661
16.8 | -38.7006
16.82 | -47.7401
16.84 | -61.5819
16.86 | -88.1356
16.88 | -81.3559
16.9 | -49.7175
16.92 | -17.5141
16.94 | -24.2938
16.96 | -43.7853
16.98 | -63.2768
17 | -55.6497
17.02 | -41.8079
17.04 | -24.0113
17.06 | -7.6271
17.08 | 10.7345
17.1 | 25.4237
17.12 | 26.5537
17.14 | 19.774
17.16 | 27.6836
17.18 | 40.678
17.2 | 57.3446
17.22 | 48.8701
17.24 | 18.9266
17.26 | -9.6045
17.28 | 11.8644
17.3 | 63.2768
17.32 | 116.9492
17.34 | 172.3164
17.36 | 163.2768
17.38 | 119.4915
17.4 | 68.3616
17.42 | 15.5367
17.44 | -36.4407
17.46 | -54.5198
17.48 | -49.1525
17.5 | -50
17.52 | -61.2994
17.54 | -65.5367
17.56 | -57.6271
17.58 | -55.9322
17.6 | -70.904
17.62 | -77.6836
17.64 | -75.7062
17.66 | -75.9887
17.68 | -87.5706
17.7 | -47.7401
17.72 | 5.6497
17.74 | 70.339
17.76 | 108.7571
17.78 | 116.6667
17.8 | 96.6102
17.82 | 54.2373
17.84 | 9.887
17.86 | -8.4746
17.88 | -2.2599
17.9 | 2.5424
17.92 | -11.5819
17.94 | -33.3333
17.96 | -22.0339
17.98 | 4.8023
18 | 34.4633
18.02 | 34.4633
18.04 | 20.904
18.06 | 30.5085
18.08 | 45.7627
18.1 | 60.7345
18.12 | 74.2938
18.14 | 88.7006
18.16 | 95.1977
18.18 | 65.2542
18.2 | 25.4237
18.22 | -15.8192
18.24 | -34.1808
18.26 | -47.1751
18.28 | -51.9774
18.3 | -45.4802
18.32 | -38.4181
18.34 | -27.9661
18.36 | -30.5085
18.38 | -44.0678
18.4 | -61.5819
18.42 | -62.4294
18.44 | -40.678
18.46 | -17.7966
18.48 | 6.2147
18.5 | 0.84746
18.52 | -16.1017
18.54 | -36.4407
18.56 | -53.3898
18.58 | -31.6384
18.6 | 4.8023
18.62 | 30.226
18.64 | 54.2373
18.66 | 88.4181
18.68 | 126.8362
18.7 | 153.1073
18.72 | 144.0678
18.74 | 118.9266
18.76 | 67.5141
18.78 | 11.5819
18.8 | -47.1751
18.82 | -101.4124
18.84 | -90.678
18.86 | -46.0452
18.88 | 4.8023
18.9 | 49.7175
18.92 | 35.8757
18.94 | 7.3446
18.96 | -28.5311
18.98 | -48.5876
19 | -55.0847
19.02 | -66.9492
19.04 | -91.8079
19.06 | -101.1299
19.08 | -61.8644
19.1 | -6.4972
19.12 | 50
19.14 | 109.6045
19.16 | 101.9774
19.18 | 46.8927
19.2 | -18.0791
19.22 | -63.5593
19.24 | -74.5763
19.26 | -76.5537
19.28 | -63.5593
19.3 | -40.3955
19.32 | 1.4124
19.34 | 45.1977
19.36 | 94.9153
19.38 | 110.452
19.4 | 87.8531
19.42 | 71.1864
19.44 | 62.1469
19.46 | 50.8475
19.48 | 33.0508
19.5 | 16.1017
19.52 | 13.2768
19.54 | 22.0339
19.56 | 22.3164
19.58 | 14.1243
19.6 | 7.0621
19.62 | -1.1299
19.64 | -13.8418
19.66 | -31.9209
19.68 | -37.0056
19.7 | -22.8814
19.72 | -13.8418
19.74 | -8.1921
19.76 | 6.2147
19.78 | 31.0734
19.8 | 29.3785
19.82 | 12.4294
19.84 | -8.1921
19.86 | -30.226
19.88 | -47.7401
19.9 | -39.2655
19.92 | -21.1864
19.94 | -17.7966
19.96 | -48.5876
19.98 | -73.1638
20 | -90.113
20.02 | -72.5989
20.04 | -44.6328
20.06 | -11.8644
20.08 | 11.2994
20.1 | 18.6441
20.12 | 11.2994
20.14 | -5.0847
20.16 | -26.2712
20.18 | -40.3955
20.2 | -45.4802
20.22 | -31.9209
20.24 | -2.8249
20.26 | 31.9209
20.28 | 53.3898
20.3 | 45.4802
20.32 | 33.0508
20.34 | 27.6836
20.36 | 28.5311
20.38 | 22.3164
20.4 | 29.661
20.42 | 53.6723
20.44 | 82.2034
20.46 | 71.4689
20.48 | 22.8814
20.5 | -27.4011
20.52 | -82.4859
20.54 | -92.3729
20.56 | -74.0113
20.58 | -53.9548
20.6 | -58.7571
20.62 | -75.4237
20.64 | -76.2712
20.66 | -66.1017
20.68 | -52.2599
20.7 | -46.6102
20.72 | -42.6554
20.74 | -18.0791
20.76 | 13.8418
20.78 | 31.9209
20.8 | 11.2994
20.82 | -14.4068
20.84 | -7.6271
20.86 | 18.0791
20.88 | 47.1751
20.9 | 37.5706
20.92 | 7.3446
20.94 | -19.774
20.96 | -40.678
20.98 | -63.5593
21 | -68.0791
21.02 | -37.5706
21.04 | -0.56497
21.06 | 27.4011
21.08 | 48.8701
21.1 | 61.0169
21.12 | 42.9379
21.14 | 18.9266
21.16 | 4.2373
21.18 | 4.5198
21.2 | 18.6441
21.22 | 35.0282
21.24 | 54.8023
21.26 | 55.0847
21.28 | 37.5706
21.3 | 17.5141
21.32 | -0.28249
21.34 | -8.1921
21.36 | -6.7797
21.38 | 1.1299
21.4 | 22.3164
21.42 | 49.7175
21.44 | 66.6667
21.46 | 73.4463
21.48 | 72.8814
21.5 | 60.452
21.52 | 43.5028
21.54 | 18.0791
21.56 | -18.6441
21.58 | -45.1977
21.6 | -58.4746
21.62 | -53.3898
21.64 | -42.9379
21.66 | -26.5537
21.68 | -4.2373
21.7 | 19.774
21.72 | 17.2316
21.74 | 2.5424
21.76 | -18.6441
21.78 | -20.904
21.8 | 6.4972
21.82 | 37.8531
21.84 | 73.1638
21.86 | 103.1073
21.88 | 90.678
21.9 | 65.2542
21.92 | 35.5932
21.94 | 5.9322
21.96 | -31.0734
21.98 | -69.774
22 | -94.9153
22.02 | -101.6949
22.04 | -93.5028
22.06 | -94.3503
22.08 | -101.4124
22.1 | -100.8475
22.12 | -100.8475
22.14 | -107.9096
22.16 | -110.7345
22.18 | -69.209
22.2 | -14.6893
22.22 | 36.7232
22.24 | 65.5367
22.26 | 85.3107
22.28 | 77.6836
22.3 | 45.4802
22.32 | -16.9492
22.34 | -46.3277
22.36 | -67.2316
22.38 | -45.7627
22.4 | -17.5141
22.42 | 18.3616
22.44 | 45.1977
22.46 | 60.452
22.48 | 60.452
22.5 | 52.8249
22.52 | 18.9266
22.54 | -8.4746
22.56 | -23.7288
22.58 | -30.791
22.6 | -36.1582
22.62 | -33.3333
22.64 | -28.8136
22.66 | -24.2938
22.68 | -19.209
22.7 | 0
22.72 | 30.791
22.74 | 44.0678
22.76 | 27.1186
22.78 | 2.5424
22.8 | -32.2034
22.82 | -54.2373
22.84 | -69.774
22.86 | -74.0113
22.88 | -62.4294
22.9 | -48.5876
22.92 | -39.548
22.94 | -34.1808
22.96 | -25.1412
22.98 | -13.2768
23 | 2.2599
23.02 | 24.8588
23.04 | 48.5876
23.06 | 67.7966
23.08 | 46.0452
23.1 | 15.2542
23.12 | -23.4463
23.14 | -36.4407
23.16 | -16.9492
23.18 | 4.2373
23.2 | 30.5085
23.22 | 53.9548
23.24 | 77.9661
23.26 | 61.5819
23.28 | 23.4463
23.3 | -17.2316
23.32 | -40.113
23.34 | -50.565
23.36 | -49.1525
23.38 | -53.6723
23.4 | -66.1017
23.42 | -63.8418
23.44 | -39.2655
23.46 | -13.2768
23.48 | 16.6667
23.5 | 38.1356
23.52 | 42.6554
23.54 | 30.226
23.56 | 14.4068
23.58 | 2.5424
23.6 | -1.9774
23.62 | 2.2599
23.64 | 20.339
23.66 | 42.3729
23.68 | 55.6497
23.7 | 53.6723
23.72 | 45.1977
23.74 | 38.7006
23.76 | 41.8079
23.78 | 46.0452
23.8 | 44.9153
23.82 | 37.8531
23.84 | 37.2881
23.86 | 40.9605
23.88 | 41.5254
23.9 | 32.4859
23.92 | 33.3333
23.94 | 29.661
23.96 | 15.5367
23.98 | 0.84746
24 | 11.0169
24.02 | 28.5311
24.04 | 48.3051
24.06 | 48.0226
24.08 | 40.9605
24.1 | 37.5706
24.12 | 36.7232
24.14 | 40.113
24.16 | 30.5085
24.18 | 5.3672
24.2 | -21.7514
24.22 | -43.7853
24.24 | -49.7175
24.26 | -54.5198
24.28 | -60.452
24.3 | -69.774
24.32 | -70.0565
24.34 | -50.2825
24.36 | -25.9887
24.38 | -3.6723
24.4 | -15.5367
24.42 | -24.8588
24.44 | -15.5367
24.46 | -2.2599
24.48 | -2.8249
24.5 | -5.9322
24.52 | 6.2147
24.54 | 23.4463
24.56 | 35.8757
24.58 | 28.5311
24.6 | 20.904
24.62 | 24.5763
24.64 | 24.5763
24.66 | 19.4915
24.68 | 22.8814
24.7 | 40.3955
24.72 | 51.4124
24.74 | 44.0678
24.76 | 31.0734
24.78 | 16.3842
24.8 | 3.9548
24.82 | 3.3898
24.84 | 5.9322
24.86 | 7.9096
24.88 | -11.2994
24.9 | -37.5706
24.92 | -64.6893
24.94 | -68.3616
24.96 | -62.1469
24.98 | -44.9153
25 | -21.7514
25.02 | 3.1073
25.04 | 23.1638
25.06 | 28.2486
25.08 | 29.9435
25.1 | 30.226
25.12 | 30.5085
25.14 | 30.791
25.16 | 22.3164
25.18 | -2.8249
25.2 | -33.0508
25.22 | -56.7797
25.24 | -48.5876
25.26 | -38.1356
25.28 | -44.0678
25.3 | -54.8023
25.32 | -48.5876
25.34 | -34.4633
25.36 | -25.4237
25.38 | -37.0056
25.4 | -53.3898
25.42 | -70.339
25.44 | -66.1017
25.46 | -52.8249
25.48 | -45.4802
25.5 | -45.1977
25.52 | -45.7627
25.54 | -34.7458
25.56 | -20.0565
25.58 | -14.6893
25.6 | -10.1695
25.62 | -5.0847
25.64 | 2.2599
25.66 | 8.7571
25.68 | 15.5367
25.7 | 21.1864
25.72 | 30.791
25.74 | 51.9774
25.76 | 74.5763
25.78 | 87.2881
25.8 | 75.4237
25.82 | 53.3898
25.84 | 28.5311
25.86 | 5.0847
25.88 | -9.0395
25.9 | -9.0395
25.92 | 11.8644
25.94 | 38.4181
25.96 | 65.8192
25.98 | 94.0678
26 | 92.3729
26.02 | 63.5593
26.04 | 33.8983
26.06 | 3.9548
26.08 | -23.7288
26.1 | -51.9774
26.12 | -81.0734
26.14 | -98.8701
26.16 | -81.0734
26.18 | -56.4972
26.2 | -27.1186
26.22 | -3.3898
26.24 | 20.0565
26.26 | 10.1695
26.28 | -16.3842
26.3 | -47.4576
26.32 | -75.1412
26.34 | -94.6328
26.36 | -85.8757
26.38 | -59.322
26.4 | -35.5932
26.42 | -12.1469
26.44 | 9.0395
26.46 | 31.9209
26.48 | 36.4407
26.5 | 27.1186
26.52 | 14.9718
26.54 | 9.6045
26.56 | 12.7119
26.58 | 16.3842
26.6 | 23.7288
26.62 | 43.2203
26.64 | 46.8927
26.66 | 37.0056
26.68 | 35.3107
26.7 | 33.0508
26.72 | 20.0565
26.74 | 0.56497
26.76 | -12.7119
26.78 | -27.6836
26.8 | -40.113
26.82 | -54.2373
26.84 | -41.5254
26.86 | -8.7571
26.88 | 22.5989
26.9 | 35.5932
26.92 | 44.0678
26.94 | 64.6893
26.96 | 88.7006
26.98 | 97.7401
27 | 101.6949
27.02 | 92.6554
27.04 | 77.6836
27.06 | 61.0169
27.08 | 35.3107
27.1 | 3.3898
27.12 | -19.774
27.14 | -15.2542
27.16 | -14.6893
27.18 | -29.9435
27.2 | -46.6102
27.22 | -63.8418
27.24 | -61.0169
27.26 | -56.2147
27.28 | -35.8757
27.3 | 0.56497
27.32 | 24.8588
27.34 | 17.2316
27.36 | 6.2147
27.38 | -3.9548
27.4 | -13.8418
27.42 | -22.0339
27.44 | -11.5819
27.46 | 5.3672
27.48 | 23.4463
27.5 | 32.2034
27.52 | 37.5706
27.54 | 40.9605
27.56 | 37.5706
27.58 | 20.0565
27.6 | -0.28249
27.62 | -12.1469
27.64 | -23.4463
27.66 | -33.8983
27.68 | -40.9605
27.7 | -23.7288
27.72 | 0.84746
27.74 | 20.904
27.76 | 7.0621
27.78 | -10.1695
27.8 | -12.9944
27.82 | -9.0395
27.84 | -16.3842
27.86 | -42.0904
27.88 | -46.6102
27.9 | -31.0734
27.92 | -13.2768
27.94 | -1.6949
27.96 | -1.1299
27.98 | -11.0169
28 | -19.4915
28.02 | -25.9887
28.04 | -31.0734
28.06 | -46.3277
28.08 | -43.5028
28.1 | -15.8192
28.12 | 18.9266
28.14 | 38.7006
28.16 | 20.6215
28.18 | 4.2373
28.2 | 15.2542
28.22 | 22.0339
28.24 | 13.2768
28.26 | 10.452
28.28 | 23.7288
28.3 | 42.6554
28.32 | 58.1921
28.34 | 55.6497
28.36 | 50.2825
28.38 | 43.7853
28.4 | 48.5876
28.42 | 64.6893
28.44 | 65.2542
28.46 | 61.2994
28.48 | 69.4915
28.5 | 82.7684
28.52 | 88.1356
28.54 | 72.3164
28.56 | 57.0621
28.58 | 49.7175
28.6 | 40.678
28.62 | 13.5593
28.64 | -18.9266
28.66 | -47.1751
28.68 | -54.8023
28.7 | -50.8475
28.72 | -48.3051
28.74 | -46.8927
28.76 | -47.4576
28.78 | -48.0226
28.8 | -38.7006
28.82 | -26.2712
28.84 | -11.8644
28.86 | -1.6949
28.88 | -3.6723
28.9 | -15.8192
28.92 | -21.4689
28.94 | -12.9944
28.96 | -2.8249
28.98 | 6.4972
29 | 18.9266
29.02 | 38.4181
29.04 | 60.7345
29.06 | 60.452
29.08 | 38.9831
29.1 | 16.6667
29.12 | -10.1695
29.14 | -22.8814
29.16 | -23.7288
29.18 | -30.5085
29.2 | -41.8079
29.22 | -37.5706
29.24 | -24.0113
29.26 | -7.3446
29.28 | -7.9096
29.3 | -28.8136
29.32 | -37.2881
29.34 | -43.7853
29.36 | -46.6102
29.38 | -51.4124
29.4 | -46.3277
29.42 | -30.791
29.44 | -18.6441
29.46 | -24.5763
29.48 | -34.4633
29.5 | -45.7627
29.52 | -62.4294
29.54 | -72.8814
29.56 | -59.887
29.58 | -40.9605
29.6 | -18.0791
29.62 | 6.7797
29.64 | 31.6384
29.66 | 55.6497
29.68 | 49.1525
29.7 | 27.9661
29.72 | 3.1073
29.74 | -15.2542
29.76 | -24.8588
29.78 | -33.3333
29.8 | -30.226
29.82 | -12.7119
29.84 | 11.0169
29.86 | 36.4407
29.88 | 59.322
29.9 | 66.3842
29.92 | 53.1073
29.94 | 23.4463
29.96 | -3.9548
29.98 | -14.1243
30 | -12.7119
30.02 | -4.5198
30.04 | 1.4124
30.06 | 5.9322
30.08 | 7.0621
30.1 | 6.4972
30.12 | 6.4972
30.14 | 17.5141
30.16 | 24.2938
30.18 | 13.2768
30.2 | 2.8249
30.22 | -8.1921
30.24 | -12.1469
30.26 | -11.2994
30.28 | 0.28249
30.3 | 20.339
30.32 | 39.8305
30.34 | 25.7062
30.36 | -1.9774
30.38 | -33.3333
30.4 | -42.6554
30.42 | -35.8757
30.44 | -34.7458
30.46 | -41.2429
30.48 | -50.565
30.5 | -59.6045
30.52 | -73.7288
30.54 | -92.0904
30.56 | -103.1073
30.58 | -96.6102
30.6 | -79.096
30.62 | -52.8249
30.64 | -20.904
30.66 | -1.4124
30.68 | -2.2599
30.7 | -3.6723
30.72 | 1.1299
30.74 | 9.6045
30.76 | 14.4068
30.78 | 13.2768
30.8 | 12.4294
30.82 | 18.0791
30.84 | 26.5537
30.86 | 35.0282
30.88 | 44.3503
30.9 | 52.5424
30.92 | 64.1243
30.94 | 79.9435
30.96 | 97.4576
30.98 | 87.5706
31 | 54.8023
31.02 | 20.6215
31.04 | -17.5141
31.06 | -45.4802
31.08 | -58.1921
31.1 | -70.0565
31.12 | -80.226
31.14 | -61.0169
31.16 | -32.7684
31.18 | -2.5424
31.2 | 10.7345
31.22 | 16.9492
31.24 | 34.4633
31.26 | 64.1243
31.28 | 74.8588
31.3 | 51.1299
31.32 | 16.6667
31.34 | 2.5424
31.36 | 20.0565
31.38 | 29.096
31.4 | 35.5932
31.42 | 40.9605
31.44 | 49.7175
31.46 | 38.9831
31.48 | 17.7966
31.5 | -6.7797
31.52 | -26.8362
31.54 | -24.8588
31.56 | -16.6667
31.58 | 3.3898
31.6 | 19.774
31.62 | 7.0621
31.64 | -12.9944
31.66 | -32.7684
31.68 | -21.7514
31.7 | 1.6949
31.72 | 21.1864
31.74 | 21.4689
31.76 | 18.0791
31.78 | 11.5819
31.8 | 3.9548
31.82 | -7.6271
31.84 | -11.5819
31.86 | 1.4124
31.88 | 21.7514
31.9 | 19.4915
31.92 | -8.4746
31.94 | -28.2486
31.96 | -47.7401
31.98 | -44.0678
32 | -31.6384
32.02 | -17.2316
32.04 | -19.4915
32.06 | -21.1864
32.08 | -11.5819
32.1 | -5.3672
32.12 | -12.7119
32.14 | -21.4689
32.16 | -19.774
32.18 | -8.7571
32.2 | -7.0621
32.22 | -28.5311
32.24 | -59.887
32.26 | -63.5593
32.28 | -32.2034
32.3 | -4.5198
32.32 | 15.8192
32.34 | 31.6384
32.36 | 55.0847
32.38 | 79.661
32.4 | 103.3898
32.42 | 103.6723
32.44 | 98.8701
32.46 | 93.5028
32.48 | 84.7458
32.5 | 73.4463
32.52 | 52.5424
32.54 | 22.3164
32.56 | -8.1921
32.58 | -23.4463
32.6 | -20.0565
32.62 | 1.1299
32.64 | 24.8588
32.66 | 53.1073
32.68 | 58.4746
32.7 | 40.113
32.72 | 18.9266
32.74 | 14.6893
32.76 | 29.661
32.78 | 40.3955
32.8 | 44.0678
32.82 | 36.4407
32.84 | 22.0339
32.86 | 7.3446
32.88 | 15.8192
32.9 | 36.4407
32.92 | 59.322
32.94 | 80.5085
32.96 | 72.5989
32.98 | 53.9548
33 | 34.7458
33.02 | 22.8814
33.04 | 12.9944
33.06 | -1.1299
33.08 | -15.5367
33.1 | -22.5989
33.12 | -14.4068
33.14 | -6.7797
33.16 | -21.4689
33.18 | -38.4181
33.2 | -46.3277
33.22 | -51.1299
33.24 | -59.322
33.26 | -64.4068
33.28 | -68.3616
33.3 | -72.3164
33.32 | -72.0339
33.34 | -61.5819
33.36 | -45.7627
33.38 | -34.7458
33.4 | -40.3955
33.42 | -47.7401
33.44 | -50.8475
33.46 | -48.3051
33.48 | -37.8531
33.5 | -30.226
33.52 | -31.6384
33.54 | -39.2655
33.56 | -41.8079
33.58 | -39.2655
33.6 | -28.5311
33.62 | -5.9322
33.64 | 19.774
33.66 | 39.2655
33.68 | 44.9153
33.7 | 48.3051
33.72 | 47.1751
33.74 | 38.4181
33.76 | 17.2316
33.78 | -3.1073
33.8 | -15.5367
33.82 | -21.4689
33.84 | -14.6893
33.86 | 9.322
33.88 | 36.7232
33.9 | 53.3898
33.92 | 44.0678
33.94 | 22.8814
33.96 | -3.3898
33.98 | -14.4068
34 | 0.56497
34.02 | 3.1073
34.04 | -19.4915
34.06 | -49.435
34.08 | -74.0113
34.1 | -77.6836
34.12 | -73.1638
34.14 | -60.7345
34.16 | -45.7627
34.18 | -29.9435
34.2 | -14.1243
34.22 | 0.56497
34.24 | -0.28249
34.26 | -12.4294
34.28 | -14.1243
34.3 | 7.0621
34.32 | 23.7288
34.34 | 11.2994
34.36 | -12.9944
34.38 | -29.3785
34.4 | -16.6667
34.42 | 7.3446
34.44 | 15.5367
34.46 | 1.6949
34.48 | -4.2373
34.5 | -2.2599
34.52 | 10.1695
34.54 | 22.8814
34.56 | 16.3842
34.58 | -2.2599
34.6 | -11.5819
34.62 | -8.7571
34.64 | -10.7345
34.66 | -37.2881
34.68 | -52.5424
34.7 | -37.2881
34.72 | -15.8192
34.74 | -6.4972
34.76 | -12.1469
34.78 | -15.5367
34.8 | -18.0791
34.82 | -15.8192
34.84 | -15.5367
34.86 | -14.9718
34.88 | -17.2316
34.9 | -5.6497
34.92 | 16.1017
34.94 | 37.5706
34.96 | 33.3333
34.98 | 19.209
35 | 8.4746
35.02 | 5.3672
35.04 | -6.4972
35.06 | -27.1186
35.08 | -41.8079
35.1 | -28.2486
35.12 | -3.9548
35.14 | 7.9096
35.16 | -10.452
35.18 | -35.8757
35.2 | -49.435
35.22 | -23.1638
35.24 | 9.322
35.26 | 47.4576
35.28 | 82.7684
35.3 | 103.9548
35.32 | 98.3051
35.34 | 78.2486
35.36 | 51.1299
35.38 | 23.4463
35.4 | -5.6497
35.42 | -22.3164
35.44 | -26.8362
35.46 | -30.226
35.48 | -32.7684
35.5 | -41.8079
35.52 | -52.5424
35.54 | -62.9944
35.56 | -62.1469
35.58 | -53.6723
35.6 | -42.9379
35.62 | -31.6384
35.64 | -20.339
35.66 | -5.6497
35.68 | 12.1469
35.7 | 25.1412
35.72 | 29.096
35.74 | 33.0508
35.76 | 37.5706
35.78 | 43.7853
35.8 | 41.2429
35.82 | 25.7062
35.84 | -3.6723
35.86 | -36.7232
35.88 | -66.6667
35.9 | -79.661
35.92 | -75.4237
35.94 | -56.2147
35.96 | -33.3333
35.98 | -14.4068
36 | -1.9774
36.02 | 9.6045
36.04 | 6.2147
36.06 | -3.6723
36.08 | -14.9718
36.1 | -27.1186
36.12 | -48.0226
36.14 | -72.8814
36.16 | -85.5932
36.18 | -75.1412
36.2 | -55.9322
36.22 | -36.1582
36.24 | -16.1017
36.26 | 6.4972
36.28 | 30.226
36.3 | 48.8701
36.32 | 49.1525
36.34 | 35.8757
36.36 | 19.4915
36.38 | 4.5198
36.4 | 6.4972
36.42 | 11.5819
36.44 | 3.9548
36.46 | -11.8644
36.48 | -6.2147
36.5 | 17.5141
36.52 | 36.1582
36.54 | 31.3559
36.56 | 20.0565
36.58 | 19.774
36.6 | 27.4011
36.62 | 28.8136
36.64 | 24.8588
36.66 | 26.2712
36.68 | 33.3333
36.7 | 35.8757
36.72 | 21.7514
36.74 | 2.8249
36.76 | -17.2316
36.78 | -32.2034
36.8 | -34.4633
36.82 | -22.0339
36.84 | -6.7797
36.86 | 10.1695
36.88 | 26.8362
36.9 | 42.3729
36.92 | 42.3729
36.94 | 35.5932
36.96 | 38.7006
36.98 | 48.8701
37 | 60.1695
37.02 | 62.9944
37.04 | 56.4972
37.06 | 44.9153
37.08 | 30.226
37.1 | 18.3616
37.12 | 9.6045
37.14 | 8.1921
37.16 | 17.7966
37.18 | 37.2881
37.2 | 60.7345
37.22 | 72.0339
37.24 | 61.8644
37.26 | 51.4124
37.28 | 44.9153
37.3 | 44.9153
37.32 | 47.1751
37.34 | 49.7175
37.36 | 56.7797
37.38 | 67.2316
37.4 | 76.2712
37.42 | 62.7119
37.44 | 45.1977
37.46 | 37.0056
37.48 | 31.9209
37.5 | 17.5141
37.52 | -3.3898
37.54 | -12.7119
37.56 | -7.0621
37.58 | 13.8418
37.6 | 25.4237
37.62 | 21.1864
37.64 | 26.8362
37.66 | 39.548
37.68 | 49.7175
37.7 | 48.0226
37.72 | 33.0508
37.74 | 13.8418
37.76 | 5.6497
37.78 | 10.452
37.8 | 12.9944
37.82 | 0
37.84 | -18.0791
37.86 | -31.0734
37.88 | -37.0056
37.9 | -30.5085
37.92 | -22.5989
37.94 | -18.6441
37.96 | -16.1017
37.98 | -7.9096
38 | 7.3446
38.02 | 17.5141
38.04 | 12.7119
38.06 | 3.1073
38.08 | -4.5198
38.1 | -4.2373
38.12 | -2.5424
38.14 | -3.9548
38.16 | -5.3672
38.18 | -3.3898
38.2 | -2.8249
38.22 | -21.1864
38.24 | -43.7853
38.26 | -55.3672
38.28 | -55.9322
38.3 | -46.6102
38.32 | -35.8757
38.34 | -23.7288
38.36 | -12.1469
38.38 | -5.9322
38.4 | -1.4124
38.42 | 2.8249
38.44 | 7.6271
38.46 | 10.452
38.48 | 11.5819
38.5 | 12.9944
38.52 | 16.1017
38.54 | 15.5367
38.56 | 5.9322
38.58 | -5.6497
38.6 | -10.7345
38.62 | -12.7119
38.64 | -18.6441
38.66 | -29.9435
38.68 | -35.0282
38.7 | -31.0734
38.72 | -25.9887
38.74 | -16.1017
38.76 | -0.56497
38.78 | 11.5819
38.8 | 16.6667
38.82 | 15.2542
38.84 | 12.1469
38.86 | 6.2147
38.88 | -2.2599
38.9 | -11.2994
38.92 | -9.0395
38.94 | 0.28249
38.96 | 6.2147
38.98 | 11.0169
39 | 23.7288
39.02 | 31.9209
39.04 | 32.4859
39.06 | 27.9661
39.08 | 25.1412
39.1 | 23.7288
39.12 | 23.4463
39.14 | 16.9492
39.16 | 2.8249
39.18 | -9.0395
39.2 | -16.9492
39.22 | -22.8814
39.24 | -25.9887
39.26 | -30.791
39.28 | -38.7006
39.3 | -46.8927
39.32 | -43.7853
39.34 | -33.6158
39.36 | -22.8814
39.38 | -10.7345
39.4 | 0
39.42 | 13.2768
39.44 | 12.7119
39.46 | -4.5198
39.48 | -25.7062
39.5 | -36.4407
39.52 | -25.4237
39.54 | -15.5367
39.56 | -11.0169
39.58 | -12.9944
39.6 | -15.2542
39.62 | -18.6441
39.64 | -21.4689
39.66 | -22.5989
39.68 | -19.4915
39.7 | -19.4915
39.72 | -21.7514
39.74 | -24.5763
39.76 | -27.4011
39.78 | -30.791
39.8 | -30.226
39.82 | -24.5763
39.84 | -17.2316
39.86 | -16.6667
39.88 | -26.5537
39.9 | -34.1808
39.92 | -40.3955
39.94 | -38.4181
39.96 | -27.6836
39.98 | -11.5819
40 | -4.2373
40.02 | -8.1921
40.04 | -12.4294
40.06 | -11.5819
40.08 | -7.6271
40.1 | -3.3898
40.12 | 0.84746
40.14 | 5.3672
40.16 | 9.322
40.18 | 18.3616
40.2 | 34.1808
40.22 | 49.1525
40.24 | 55.9322
40.26 | 46.8927
40.28 | 28.5311
40.3 | 14.4068
40.32 | 18.9266
40.34 | 23.7288
40.36 | 8.1921
40.38 | -12.9944
40.4 | -35.8757
40.42 | -39.548
40.44 | -33.0508
40.46 | -27.1186
40.48 | -21.1864
40.5 | -13.5593
40.52 | -2.8249
40.54 | 4.8023
40.56 | 5.6497
40.58 | 1.1299
40.6 | -3.9548
40.62 | -9.322
40.64 | -9.6045
40.66 | -7.9096
40.68 | -3.6723
40.7 | 3.6723
40.72 | 9.6045
40.74 | 6.2147
40.76 | 0
40.78 | -1.6949
40.8 | 2.2599
40.82 | 4.5198
40.84 | -5.0847
40.86 | -20.0565
40.88 | -31.6384
40.9 | -35.5932
40.92 | -38.7006
40.94 | -40.3955
40.96 | -35.8757
40.98 | -26.8362
41 | -20.0565
41.02 | -15.8192
41.04 | -21.7514
41.06 | -34.7458
41.08 | -48.5876
41.1 | -59.0395
41.12 | -59.887
41.14 | -53.1073
41.16 | -40.3955
41.18 | -27.6836
41.2 | -13.5593
41.22 | -5.0847
41.24 | -1.4124
41.26 | -1.1299
41.28 | -5.6497
41.3 | -10.7345
41.32 | -17.2316
41.34 | -23.7288
41.36 | -25.4237
41.38 | -18.9266
41.4 | -8.7571
41.42 | 0.28249
41.44 | 8.7571
41.46 | 20.339
41.48 | 23.4463
41.5 | 13.8418
41.52 | 3.1073
41.54 | -8.7571
41.56 | -16.9492
41.58 | -16.3842
41.6 | -2.2599
41.62 | 19.774
41.64 | 34.1808
41.66 | 40.113
41.68 | 45.4802
41.7 | 46.0452
41.72 | 38.7006
41.74 | 27.6836
41.76 | 16.1017
41.78 | 3.9548
41.8 | -7.3446
41.82 | -20.0565
41.84 | -25.1412
41.86 | -21.4689
41.88 | -18.9266
41.9 | -14.4068
41.92 | -9.322
41.94 | -1.9774
41.96 | -2.8249
41.98 | -15.8192
42 | -31.6384
42.02 | -46.6102
42.04 | -53.3898
42.06 | -55.6497
42.08 | -54.2373
42.1 | -51.9774
42.12 | -44.0678
42.14 | -28.2486
42.16 | -12.4294
42.18 | -4.8023
42.2 | -1.6949
42.22 | -3.6723
42.24 | -8.1921
42.26 | -16.1017
42.28 | -24.0113
42.3 | -31.0734
42.32 | -35.3107
42.34 | -39.2655
42.36 | -41.5254
42.38 | -37.8531
42.4 | -31.6384
42.42 | -25.1412
42.44 | -15.2542
42.46 | -4.8023
42.48 | 1.4124
42.5 | 4.2373
42.52 | -0.84746
42.54 | -8.1921
42.56 | -19.4915
42.58 | -25.4237
42.6 | -17.2316
42.62 | -4.5198
42.64 | 4.8023
42.66 | 8.4746
42.68 | 10.1695
42.7 | 3.6723
42.72 | -3.3898
42.74 | -12.4294
42.76 | -15.8192
42.78 | -12.1469
42.8 | -6.7797
42.82 | -1.1299
42.84 | 9.6045
42.86 | 20.339
42.88 | 35.3107
42.9 | 45.4802
42.92 | 46.8927
42.94 | 43.7853
42.96 | 37.8531
42.98 | 33.0508
43 | 38.9831
43.02 | 52.5424
43.04 | 63.2768
43.06 | 68.9266
43.08 | 68.3616
43.1 | 63.5593
43.12 | 59.887
43.14 | 56.4972
43.16 | 52.2599
43.18 | 45.4802
43.2 | 41.8079
43.22 | 38.1356
43.24 | 35.3107
43.26 | 29.661
43.28 | 22.3164
43.3 | 13.5593
43.32 | 9.322
43.34 | 9.322
43.36 | 10.1695
43.38 | 7.6271
43.4 | 1.9774
43.42 | -4.5198
43.44 | -10.1695
43.46 | -14.1243
43.48 | -18.0791
43.5 | -22.0339
43.52 | -29.096
43.54 | -36.4407
43.56 | -34.4633
43.58 | -25.1412
43.6 | -14.4068
43.62 | -2.5424
43.64 | 8.4746
43.66 | 20.339
43.68 | 25.9887
43.7 | 25.9887
43.72 | 25.1412
43.74 | 23.7288
43.76 | 22.0339
43.78 | 23.1638
43.8 | 28.2486
43.82 | 34.1808
43.84 | 32.4859
43.86 | 23.7288
43.88 | 16.1017
43.9 | 13.2768
43.92 | 16.1017
43.94 | 19.774
43.96 | 21.1864
43.98 | 24.5763
44 | 29.3785
44.02 | 35.3107
44.04 | 36.7232
44.06 | 31.3559
44.08 | 25.4237
44.1 | 23.7288
44.12 | 25.4237
44.14 | 26.5537
44.16 | 18.3616
44.18 | 5.6497
44.2 | -3.1073
44.22 | -7.6271
44.24 | -11.2994
44.26 | -14.6893
44.28 | -14.9718
44.3 | -8.1921
44.32 | 2.2599
44.34 | 5.6497
44.36 | 3.6723
44.38 | 3.3898
44.4 | 5.3672
44.42 | 6.2147
44.44 | 4.8023
44.46 | 4.2373
44.48 | 5.6497
44.5 | 7.0621
44.52 | 8.7571
44.54 | 10.452
44.56 | 12.1469
44.58 | 13.5593
44.6 | 9.887
44.62 | 3.6723
44.64 | -5.9322
44.66 | -12.7119
44.68 | -9.0395
44.7 | -3.1073
44.72 | -2.5424
44.74 | -4.8023
44.76 | -6.2147
44.78 | -3.3898
44.8 | 3.6723
44.82 | 12.1469
44.84 | 18.0791
44.86 | 22.3164
44.88 | 27.6836
44.9 | 25.9887
44.92 | 14.9718
44.94 | 2.8249
44.96 | -9.6045
44.98 | -16.1017
45 | -15.5367
45.02 | -11.8644
45.04 | -7.3446
45.06 | -2.8249
45.08 | 1.1299
45.1 | 1.1299
45.12 | -0.28249
45.14 | -2.2599
45.16 | -3.1073
45.18 | 1.6949
45.2 | 8.7571
45.22 | 15.5367
45.24 | 23.1638
45.26 | 29.9435
45.28 | 39.548
45.3 | 51.1299
45.32 | 59.6045
45.34 | 59.6045
45.36 | 54.5198
45.38 | 49.1525
45.4 | 43.2203
45.42 | 33.0508
45.44 | 18.6441
45.46 | 7.0621
45.48 | 1.6949
45.5 | 3.6723
45.52 | 10.1695
45.54 | 17.2316
45.56 | 21.1864
45.58 | 15.5367
45.6 | 10.7345
45.62 | 6.4972
45.64 | 3.9548
45.66 | -4.2373
45.68 | -14.4068
45.7 | -17.5141
45.72 | -11.5819
45.74 | -2.8249
45.76 | 0.56497
45.78 | 0.84746
45.8 | 2.2599
45.82 | 8.4746
45.84 | 13.8418
45.86 | 16.9492
45.88 | 18.9266
45.9 | 15.5367
45.92 | 11.8644
45.94 | 9.0395
45.96 | 6.2147
45.98 | 1.1299
46 | -8.1921
46.02 | -13.2768
46.04 | -12.7119
46.06 | -11.2994
46.08 | -11.8644
46.1 | -13.5593
46.12 | -15.5367
46.14 | -16.1017
46.16 | -15.8192
46.18 | -12.4294
46.2 | -5.6497
46.22 | 1.1299
46.24 | 7.3446
46.26 | 11.8644
46.28 | 16.1017
46.3 | 18.3616
46.32 | 18.9266
46.34 | 19.774
46.36 | 20.6215
46.38 | 21.4689
46.4 | 20.6215
46.42 | 18.3616
46.44 | 16.3842
46.46 | 15.2542
46.48 | 14.9718
46.5 | 12.4294
46.52 | 6.4972
46.54 | -3.1073
46.56 | -13.2768
46.58 | -20.6215
46.6 | -24.5763
46.62 | -24.2938
46.64 | -21.7514
46.66 | -18.9266
46.68 | -15.8192
46.7 | -12.7119
46.72 | -9.887
46.74 | -8.4746
46.76 | -11.0169
46.78 | -15.5367
46.8 | -20.339
46.82 | -24.2938
46.84 | -24.8588
46.86 | -16.6667
46.88 | -5.6497
46.9 | 6.2147
46.92 | 17.7966
46.94 | 25.7062
46.96 | 24.5763
46.98 | 18.3616
47 | 11.0169
47.02 | 6.2147
47.04 | 5.6497
47.06 | 5.0847
47.08 | 4.8023
47.1 | 0.28249
47.12 | -2.2599
47.14 | -3.9548
47.16 | 1.6949
47.18 | 13.8418
47.2 | 27.6836
47.22 | 37.2881
47.24 | 40.3955
47.26 | 38.7006
47.28 | 33.8983
47.3 | 28.8136
47.32 | 23.4463
47.34 | 18.9266
47.36 | 16.9492
47.38 | 15.8192
47.4 | 14.9718
47.42 | 12.1469
47.44 | 7.6271
47.46 | 4.2373
47.48 | 3.3898
47.5 | 2.5424
47.52 | -1.1299
47.54 | -5.9322
47.56 | -11.0169
47.58 | -15.2542
47.6 | -16.9492
47.62 | -12.4294
47.64 | -1.9774
47.66 | 1.1299
47.68 | 2.2599
47.7 | 2.5424
47.72 | 3.1073
47.74 | 4.8023
47.76 | 6.7797
47.78 | 8.7571
47.8 | 7.3446
47.82 | 2.8249
47.84 | -4.2373
47.86 | -11.8644
47.88 | -19.4915
47.9 | -24.2938
47.92 | -25.7062
47.94 | -25.1412
47.96 | -24.2938
47.98 | -25.1412
48 | -26.8362
48.02 | -27.9661
48.04 | -26.8362
48.06 | -24.8588
48.08 | -23.1638
48.1 | -22.5989
48.12 | -22.3164
48.14 | -22.3164
48.16 | -19.4915
48.18 | -13.8418
48.2 | -8.4746
48.22 | -7.6271
48.24 | -12.7119
48.26 | -19.774
48.28 | -24.8588
48.3 | -24.2938
48.32 | -21.7514
48.34 | -12.4294
48.36 | -1.6949
48.38 | 9.887
48.4 | 19.209
48.42 | 17.5141
48.44 | 6.4972
48.46 | -6.7797
48.48 | -15.2542
48.5 | -18.9266
48.52 | -17.5141
48.54 | -14.9718
48.56 | -14.6893
48.58 | -19.209
48.6 | -24.2938
48.62 | -29.661
48.64 | -29.661
48.66 | -27.1186
48.68 | -24.0113
48.7 | -22.8814
48.72 | -22.8814
48.74 | -21.7514
48.76 | -18.3616
48.78 | -14.9718
48.8 | -14.6893
48.82 | -16.9492
48.84 | -18.0791
48.86 | -17.2316
48.88 | -12.4294
48.9 | -5.0847
48.92 | -0.56497
48.94 | -0.56497
48.96 | -2.8249
48.98 | -10.1695
49 | -18.0791
49.02 | -23.1638
49.04 | -23.7288
49.06 | -20.339
49.08 | -12.7119
49.1 | -8.7571
49.12 | -11.2994
49.14 | -14.9718
49.16 | -17.7966
49.18 | -18.6441
49.2 | -19.4915
49.22 | -19.209
49.24 | -14.6893
49.26 | -9.0395
49.28 | -4.8023
49.3 | -2.2599
49.32 | -4.2373
49.34 | -9.6045
49.36 | -15.5367
49.38 | -22.0339
49.4 | -30.226
49.42 | -37.5706
49.44 | -41.5254
49.46 | -38.1356
49.48 | -27.4011
49.5 | -17.2316
49.52 | -11.5819
49.54 | -7.9096
49.56 | -4.5198
49.58 | -1.1299
49.6 | 1.6949
49.62 | -0.84746
49.64 | -5.0847
49.66 | -6.7797
49.68 | -7.6271
49.7 | -8.1921
49.72 | -10.452
49.74 | -12.7119
49.76 | -11.5819
49.78 | -9.322
49.8 | -6.7797
49.82 | -7.3446
49.84 | -11.5819
49.86 | -16.6667
49.88 | -19.4915
49.9 | -18.3616
49.92 | -15.5367
49.94 | -9.6045
49.96 | -3.3898
49.98 | 3.6723
50 | 7.6271
50.02 | 6.7797
50.04 | 4.8023
50.06 | 2.5424
50.08 | 0.28249
50.1 | -1.9774
50.12 | -3.1073
50.14 | -1.6949
50.16 | -2.8249
50.18 | -8.7571
50.2 | -15.5367
50.22 | -21.4689
50.24 | -22.0339
50.26 | -16.3842
50.28 | -8.7571
50.3 | -5.3672
50.32 | -4.2373
50.34 | -3.1073
50.36 | -7.9096
50.38 | -18.0791
50.4 | -25.7062
50.42 | -29.096
50.44 | -25.9887
50.46 | -18.3616
50.48 | -9.0395
50.5 | -0.28249
50.52 | 5.6497
50.54 | 11.0169
50.56 | 16.1017
50.58 | 21.1864
50.6 | 23.7288
50.62 | 25.1412
50.64 | 26.2712
50.66 | 27.4011
50.68 | 28.2486
50.7 | 29.3785
50.72 | 26.8362
50.74 | 21.7514
50.76 | 16.6667
50.78 | 13.2768
50.8 | 11.5819
50.82 | 9.887
50.84 | 8.4746
50.86 | 7.0621
50.88 | 5.6497
50.9 | 4.2373
50.92 | 2.8249
50.94 | 1.4124
50.96 | -0.28249
50.98 | -0.84746
51 | 1.6949
51.02 | 4.8023
51.04 | 6.7797
51.06 | 8.1921
51.08 | 9.322
51.1 | 10.1695
51.12 | 11.5819
51.14 | 12.4294
51.16 | 16.9492
51.18 | 24.2938
51.2 | 27.9661
51.22 | 29.096
51.24 | 27.1186
51.26 | 25.1412
51.28 | 23.1638
51.3 | 22.5989
51.32 | 21.1864
51.34 | 16.6667
51.36 | 11.2994
51.38 | 5.3672
51.4 | -1.6949
51.42 | -9.0395
51.44 | -15.5367
51.46 | -16.6667
51.48 | -16.1017
51.5 | -15.2542
51.52 | -12.1469
51.54 | -7.0621
51.56 | -3.9548
51.58 | -2.2599
51.6 | -0.56497
51.62 | -1.4124
51.64 | -6.7797
51.66 | -12.1469
51.68 | -12.4294
51.7 | -9.887
51.72 | -6.7797
51.74 | -3.1073
51.76 | 0.84746
51.78 | 7.0621
51.8 | 13.2768
51.82 | 20.904
51.84 | 22.3164
51.86 | 15.2542
51.88 | 7.0621
51.9 | -1.9774
51.92 | -7.0621
51.94 | -9.887
51.96 | -12.4294
51.98 | -12.9944
52 | -11.2994
52.02 | -9.0395
52.04 | -7.3446
52.06 | -9.322
52.08 | -11.8644
52.1 | -15.2542
52.12 | -16.3842
52.14 | -14.6893
52.16 | -12.4294
52.18 | -9.887
52.2 | -7.9096
52.22 | -6.2147
52.24 | -3.9548
52.26 | -0.28249
52.28 | 3.3898
52.3 | 6.2147
52.32 | 5.6497
52.34 | 4.2373
52.36 | 2.5424
52.38 | 2.2599
52.4 | 2.2599
52.42 | 3.3898
52.44 | 5.3672
52.46 | 8.4746
52.48 | 7.9096
52.5 | 2.5424
52.52 | -3.6723
52.54 | -8.7571
52.56 | -11.2994
52.58 | -10.1695
52.6 | -8.1921
52.62 | -5.9322
52.64 | -3.3898
52.66 | -1.4124
52.68 | -3.6723
52.7 | -7.6271
52.72 | -11.0169
52.74 | -12.4294
52.76 | -13.8418
52.78 | -14.6893
52.8 | -16.3842
52.82 | -16.1017
52.84 | -13.8418
52.86 | -11.0169
52.88 | -7.9096
52.9 | -3.3898
52.92 | 1.6949
52.94 | 6.7797
52.96 | 12.1469
52.98 | 17.5141
53 | 21.7514
53.02 | 24.2938
53.04 | 26.2712
53.06 | 27.9661
53.08 | 29.661
53.1 | 28.8136
53.12 | 25.7062
53.14 | 22.5989
53.16 | 19.209
53.18 | 16.6667
53.2 | 17.2316
53.22 | 18.9266
53.24 | 20.6215
53.26 | 22.5989
53.28 | 24.2938
53.3 | 25.9887
53.32 | 24.5763
53.34 | 21.1864
53.36 | 19.4915
53.38 | 19.774
53.4 | 20.6215
53.42 | 19.774
53.44 | 16.1017
53.46 | 11.5819
53.48 | 9.0395
53.5 | 11.5819
53.52 | 15.2542
53.54 | 17.7966
53.56 | 17.2316
53.58 | 16.3842
53.6 | 14.6893
53.62 | 13.2768
53.64 | 12.7119
53.66 | 13.5593
53.68 | 14.6893
53.7 | 16.1017
53.72 | 16.9492
53.74 | 15.2542
53.76 | 13.2768
53.78 | 11.0169
53.8 | 11.0169
53.82 | 12.1469
53.84 | 13.2768
53.86 | 15.2542
53.88 | 17.7966
53.9 | 18.9266
53.92 | 17.2316
53.94 | 14.4068
53.96 | 11.5819
53.98 | 8.7571
54 | 7.6271
54.02 | 7.9096
54.04 | 7.3446
54.06 | 5.0847
54.08 | 2.2599
54.1 | 0
54.12 | 0
54.14 | 0.56497
54.16 | 1.1299
54.18 | 1.6949
54.2 | 2.2599
54.22 | 3.1073
54.24 | 3.6723
54.26 | 6.7797
54.28 | 10.1695
54.3 | 13.8418
54.32 | 12.4294
54.34 | 11.0169
54.36 | 8.1921
54.38 | 5.3672

## 八戸(NS)波50kine規準化
時間 (s) | 加速度 (cm/s/s)
0 | -2.1948
0.02 | -0.9593
0.04 | 1.25
0.06 | 2.5
0.08 | 1.3517
0.1 | 2.5
0.12 | 3.3866
0.14 | 4.3023
0.16 | 4.7965
0.18 | 4.3023
0.2 | 3.9099
0.22 | 2.9506
0.24 | -0.24709
0.26 | -3.8227
0.28 | -5.8721
0.3 | -8.0669
0.32 | -8.8081
0.34 | -8.7355
0.36 | -8.9244
0.38 | -8.4738
0.4 | -8.0233
0.42 | -7.5436
0.44 | -7.0058
0.46 | -6.6424
0.48 | -6.0029
0.5 | -4.564
0.52 | -3.7355
0.54 | -5.8866
0.56 | -7.8052
0.58 | -8.1977
0.6 | -5.7267
0.62 | -1.8895
0.64 | 0.55233
0.66 | 2.3401
0.68 | 3.4157
0.7 | 3.6047
0.72 | 5
0.74 | 7.5
0.76 | 9.2151
0.78 | 8.125
0.8 | 5.3924
0.82 | 2.2093
0.84 | -1.7297
0.86 | -3.8227
0.88 | -4.157
0.9 | -3.4157
0.92 | -1.9041
0.94 | 0.42151
0.96 | 2.1657
0.98 | 2.1657
1 | 3.0814
1.02 | 4.157
1.04 | 1.8605
1.06 | -1.1773
1.08 | -2.5145
1.1 | -1.3372
1.12 | -0.75581
1.14 | 0.27616
1.16 | 1.0174
1.18 | 0.49419
1.2 | -0.47965
1.22 | -1.5116
1.24 | -1.9477
1.26 | -3.2122
1.28 | -6.0029
1.3 | -7.718
1.32 | -6.3517
1.34 | -5.2616
1.36 | -4.593
1.38 | -3.5029
1.4 | -0.21802
1.42 | 4.7384
1.44 | 5.0436
1.46 | 3.343
1.48 | 0.9157
1.5 | -0.26163
1.52 | 0
1.54 | 1.0756
1.56 | 2.1802
1.58 | 2.4709
1.6 | 2.5
1.62 | 3.75
1.64 | 5.436
1.66 | 6.686
1.68 | 10.407
1.7 | 12.7907
1.72 | 12.2384
1.74 | 11.1483
1.76 | 9.6512
1.78 | 6.1628
1.8 | 6.1628
1.82 | 7.9797
1.84 | 10.7267
1.86 | 9.5058
1.88 | 6.25
1.9 | 2.8924
1.92 | 2.8052
1.94 | 3.532
1.96 | 4.1134
1.98 | 6.9622
2 | 8.4302
2.02 | 10.6105
2.04 | 12.4128
2.06 | 8.7936
2.08 | 4.2587
2.1 | 0.27616
2.12 | -0.82849
2.14 | -1.9041
2.16 | -3.3576
2.18 | -3.1831
2.2 | -2.4419
2.22 | -1.9041
2.24 | -3.7209
2.26 | -7.5872
2.28 | -13.4157
2.3 | -16.1919
2.32 | -14.186
2.34 | -11.2209
2.36 | -5.1017
2.38 | -0.42151
2.4 | 0.13081
2.42 | 0.49419
2.44 | 1.9622
2.46 | 3.7791
2.48 | 10.843
2.5 | 14.6802
2.52 | 15.0291
2.54 | 12.8488
2.56 | 12.6744
2.58 | 12.689
2.6 | 11.9477
2.62 | 11.0465
2.64 | 7.2384
2.66 | 2.8924
2.68 | -1.468
2.7 | -3.8227
2.72 | -5.4651
2.74 | -7.282
2.76 | -9.0843
2.78 | -8.3285
2.8 | -7.2529
2.82 | -5.9593
2.84 | -2.3256
2.86 | 0.75581
2.88 | 1.1192
2.9 | 0.39244
2.92 | -2.5291
2.94 | -6.8895
2.96 | -10.1308
2.98 | -9.0407
3 | -8.4593
3.02 | -7.936
3.04 | -7.311
3.06 | -4.5494
3.08 | -3.6192
3.1 | -7.4855
3.12 | -11.8459
3.14 | -14.0988
3.16 | -12.7616
3.18 | -9.1715
3.2 | -4.9564
3.22 | -4.782
3.24 | -6.1773
3.26 | -5.9448
3.28 | -4.6512
3.3 | -4.1134
3.32 | -3.9971
3.34 | -4.0552
3.36 | -2.9651
3.38 | -2.3401
3.4 | -4.7093
3.42 | -4.6948
3.44 | -3.7064
3.46 | -1.7151
3.48 | -0.21802
3.5 | 1.657
3.52 | 7.093
3.54 | 11.5407
3.56 | 12.1512
3.58 | 9.3459
3.6 | 6.0029
3.62 | 4.2442
3.64 | 5.5233
3.66 | 8.6192
3.68 | 13.4012
3.7 | 17.5291
3.72 | 18.314
3.74 | 15.3488
3.76 | 7.8343
3.78 | 0.69767
3.8 | -1.4826
3.82 | -3.8808
3.84 | -3.3576
3.86 | -0.13081
3.88 | 3.6919
3.9 | 6.5552
3.92 | 7.2093
3.94 | 6.5988
3.96 | 6.7442
3.98 | 7.1657
4 | 5.3634
4.02 | 1.3663
4.04 | -1.1773
4.06 | -2.4419
4.08 | -4.4331
4.1 | -5.4797
4.12 | -2.0349
4.14 | 2.311
4.16 | 3.7645
4.18 | -0.043605
4.2 | -2.2093
4.22 | -2.0349
4.24 | -4.2297
4.26 | -7.282
4.28 | -5.9738
4.3 | -2.7326
4.32 | -0.53779
4.34 | 3.4593
4.36 | 10.7122
4.38 | 18.1831
4.4 | 20.3488
4.42 | 19.6221
4.44 | 17.064
4.46 | 12.907
4.48 | 8.9244
4.5 | 9.6657
4.52 | 11.657
4.54 | 10.0436
4.56 | 8.7791
4.58 | 6.061
4.6 | -2.8634
4.62 | -7.7762
4.64 | -11.0465
4.66 | -14.3459
4.68 | -18.1395
4.7 | -18.6628
4.72 | -14.186
4.74 | -11.6715
4.76 | -9.2297
4.78 | -1.4826
4.8 | 4.6657
4.82 | 6.8459
4.84 | 6.8605
4.86 | 6.1337
4.88 | 1.4099
4.9 | -10.9302
4.92 | -20.4215
4.94 | -20.4506
4.96 | -17.8924
4.98 | -9.5203
5 | -3.6337
5.02 | -4.9564
5.04 | -8.2267
5.06 | -14.9709
5.08 | -12.7326
5.1 | -6.1919
5.12 | 0.81395
5.14 | 7.3983
5.16 | 5.4797
5.18 | 1.25
5.2 | -1.032
5.22 | -0.24709
5.24 | 2.9942
5.26 | 4.3459
5.28 | 5.9884
5.3 | 11.9477
5.32 | 14.6948
5.34 | 7.8052
5.36 | 2.5872
5.38 | 1.2209
5.4 | 1.2936
5.42 | 1.3663
5.44 | -2.3837
5.46 | -5.0872
5.48 | -7.2965
5.5 | -10.0727
5.52 | -9.3314
5.54 | -2.4564
5.56 | -2.3401
5.58 | -0.98837
5.6 | -4.3459
5.62 | -13.6628
5.64 | -16.7151
5.66 | -12.907
5.68 | 3.5901
5.7 | 18.2558
5.72 | 23.7209
5.74 | 18.5756
5.76 | 3.8953
5.78 | -11.1192
5.8 | -21.9767
5.82 | -15.0581
5.84 | -3.6919
5.86 | 4.593
5.88 | 9.2878
5.9 | 4.4041
5.92 | -1.7442
5.94 | -5.5087
5.96 | -7.8779
5.98 | -1.1919
6 | 1.032
6.02 | -2.5436
6.04 | -9.1134
6.06 | -16.7006
6.08 | -19.1715
6.1 | -12.5
6.12 | 1.9041
6.14 | 12.9651
6.16 | 16.1192
6.18 | 9.9564
6.2 | -3.8517
6.22 | -13.9826
6.24 | -15.1308
6.26 | -7.4564
6.28 | 2.2238
6.3 | 10.5087
6.32 | 15.4651
6.34 | 19.5203
6.36 | 18.561
6.38 | 10.9012
6.4 | 5.7994
6.42 | 6.0901
6.44 | 6.7442
6.46 | 8.7645
6.48 | 7.0203
6.5 | -1.1047
6.52 | -1.7297
6.54 | 5.7267
6.56 | 9.7529
6.58 | 4.6221
6.6 | -4.8401
6.62 | -3.6628
6.64 | 0.61047
6.66 | -1.5262
6.68 | -2.4419
6.7 | 5.9012
6.72 | 21.3517
6.74 | 21.6424
6.76 | 7.8052
6.78 | -7.8634
6.8 | -15.1599
6.82 | -12.093
6.84 | -7.282
6.86 | -6.1483
6.88 | -5.5814
6.9 | -3.2994
6.92 | -2.7616
6.94 | -2.0494
6.96 | -1.439
6.98 | 3.561
7 | 12.0203
7.02 | 12.0494
7.04 | 10.1453
7.06 | 0.78488
7.08 | -7.6017
7.1 | -5.1308
7.12 | -0.75581
7.14 | -2.3256
7.16 | -6.1047
7.18 | -5.5087
7.2 | 0.55233
7.22 | 7.1221
7.24 | 3.314
7.26 | -5.6105
7.28 | -2.2093
7.3 | 8.75
7.32 | 9.8983
7.34 | 1.9767
7.36 | -5.4506
7.38 | -7.936
7.4 | 6.1483
7.42 | 13.939
7.44 | 4.3459
7.46 | -9.375
7.48 | -20.3343
7.5 | -29.782
7.52 | -41.9913
7.54 | -47.718
7.56 | -42.8488
7.58 | -22.4855
7.6 | -13.2267
7.62 | -15.1308
7.64 | -14.4477
7.66 | -0.46512
7.68 | 13.2122
7.7 | 13.6919
7.72 | 0.68314
7.74 | -9.8837
7.76 | -4.8983
7.78 | 0.26163
7.8 | -0.3343
7.82 | -5.0872
7.84 | 7.4855
7.86 | 33.939
7.88 | 44.6076
7.9 | 34.1715
7.92 | 10.218
7.94 | -14.186
7.96 | -25.5233
7.98 | -24.3895
8 | -19.0116
8.02 | -9.9419
8.04 | 5.2762
8.06 | 18.0523
8.08 | 17.4128
8.1 | -9.1134
8.12 | -27.2093
8.14 | -32.718
8.16 | -16.9186
8.18 | -4.3895
8.2 | -6.5988
8.22 | -15
8.24 | -10.7994
8.26 | -5.0291
8.28 | 4.5058
8.3 | 9.7674
8.32 | 16.0901
8.34 | 26.3372
8.36 | 28.4302
8.38 | 16.8314
8.4 | 8.2703
8.42 | 7.2093
8.44 | 10.9884
8.46 | 10.4651
8.48 | 1.2355
8.5 | -5.2471
8.52 | -8.2994
8.54 | -4.2878
8.56 | 6.0174
8.58 | 17.5436
8.6 | 15.1599
8.62 | 0.36337
8.64 | -6.3517
8.66 | 1.9186
8.68 | 16.5552
8.7 | 19.1279
8.72 | 16.2791
8.74 | 12.4419
8.76 | 7.7035
8.78 | -8.2558
8.8 | -14.0843
8.82 | 9.564
8.84 | 24.4477
8.86 | 22.4273
8.88 | 6.1628
8.9 | -3.125
8.92 | 4.2878
8.94 | 29.3459
8.96 | 28.0959
8.98 | 6.3953
9 | 1.9186
9.02 | 4.2442
9.04 | 15.218
9.06 | 25.2035
9.08 | 22.6163
9.1 | 12.064
9.12 | 6.5698
9.14 | -5.1308
9.16 | -21.061
9.18 | -36.6134
9.2 | -38.8808
9.22 | -16.8895
9.24 | -0.46512
9.26 | 4.9709
9.28 | -5.3779
9.3 | -23.9099
9.32 | -26.686
9.34 | -23.343
9.36 | -9.782
9.38 | 0.47965
9.4 | -0.93023
9.42 | 2.7471
9.44 | 10.7122
9.46 | 8.4884
9.48 | -7.5
9.5 | -25.814
9.52 | -33.2122
9.54 | -32.6308
9.56 | -19.9128
9.58 | -5.8285
9.6 | -2.8198
9.62 | 6.6715
9.64 | 16.4099
9.66 | 15.4797
9.68 | 6.8023
9.7 | -2.7471
9.72 | 6.9041
9.74 | 16.7587
9.76 | 2.2529
9.78 | -5.8866
9.8 | -13.9826
9.82 | -14.8401
9.84 | -10.7267
9.86 | -22.5872
9.88 | -32.4419
9.9 | -27.3692
9.92 | -12.064
9.94 | 1.8459
9.96 | 1.8605
9.98 | -15.814
10 | -29.564
10.02 | -27.9942
10.04 | -24.1715
10.06 | -25.1744
10.08 | -6.7442
10.1 | 22.8198
10.12 | 36.7733
10.14 | 28.8663
10.16 | 10.3052
10.18 | -7.9797
10.2 | -8.0233
10.22 | 16.3372
10.24 | 25.2035
10.26 | 13.75
10.28 | 8.343
10.3 | 1.9767
10.32 | 8.343
10.34 | 8.343
10.36 | -2.2093
10.38 | 3.6628
10.4 | 25.8285
10.42 | 41.2064
10.44 | 32.0203
10.46 | 7.2674
10.48 | -11.3372
10.5 | -0.26163
10.52 | 15.7994
10.54 | 12.7035
10.56 | 13.2703
10.58 | 30.1308
10.6 | 42.0785
10.62 | 18.0378
10.64 | -16.7006
10.66 | -40.1308
10.68 | -36.686
10.7 | -9.375
10.72 | 11.2791
10.74 | 30.1163
10.76 | 40
10.78 | 44.1134
10.8 | 39.0116
10.82 | 14.3314
10.84 | -17.311
10.86 | -38.7064
10.88 | -42.907
10.9 | -45.189
10.92 | -37.1221
10.94 | -17.3547
10.96 | 6.25
10.98 | 27.6017
11 | 31.2209
11.02 | 22.4855
11.04 | 7.2674
11.06 | 1.5116
11.08 | -4.9419
11.1 | -11.7733
11.12 | -13.8663
11.14 | -14.2878
11.16 | -12.4419
11.18 | 19.375
11.2 | 38.0814
11.22 | 28.4302
11.24 | 18.8081
11.26 | 20.9738
11.28 | 26.1628
11.3 | 20
11.32 | 7.5145
11.34 | 7.3256
11.36 | 14.0552
11.38 | 11.6424
11.4 | 11.468
11.42 | 12.4564
11.44 | 12.282
11.46 | 2.9506
11.48 | -4.2297
11.5 | -8.6337
11.52 | -16.5988
11.54 | -22.3547
11.56 | -23.4157
11.58 | -18.7355
11.6 | -20.1599
11.62 | -26.5262
11.64 | -12.282
11.66 | -0.45058
11.68 | -4.9273
11.7 | -23.5756
11.72 | -45.9157
11.74 | -54.1715
11.76 | -42.1948
11.78 | -24.2297
11.8 | -7.1221
11.82 | -8.4302
11.84 | -16.3517
11.86 | -23.5756
11.88 | -38.9244
11.9 | -49.2878
11.92 | -45.2616
11.94 | -26.1628
11.96 | -6.25
11.98 | 2.1366
12 | -14.7965
12.02 | -25.3634
12.04 | -23.561
12.06 | -5.1453
12.08 | 12.718
12.1 | 10.2616
12.12 | 3.8953
12.14 | 4.6657
12.16 | 6.439
12.18 | 6.5843
12.2 | 5.6831
12.22 | 7.7471
12.24 | 3.8808
12.26 | 2.6163
12.28 | 11.3517
12.3 | 28.7645
12.32 | 44.2006
12.34 | 42.8488
12.36 | 26.25
12.38 | 15.0436
12.4 | 12.5581
12.42 | 17.7762
12.44 | 6.2791
12.46 | -12.2238
12.48 | -23.6919
12.5 | -33.5901
12.52 | -18.8808
12.54 | 3.7791
12.56 | 20.6686
12.58 | 27.4273
12.6 | 35.3343
12.62 | 39.0843
12.64 | 27.064
12.66 | 15.189
12.68 | 9.9709
12.7 | 14.6221
12.72 | 28.8081
12.74 | 27.311
12.76 | 15.3924
12.78 | 7.1948
12.8 | 4.4913
12.82 | 2.3837
12.84 | 3.2994
12.86 | -1.032
12.88 | -3.7645
12.9 | -0.21802
12.92 | 12.4273
12.94 | 16.3663
12.96 | 16.5262
12.98 | 14.564
13 | 1.2355
13.02 | -5.9738
13.04 | 1.3372
13.06 | 17.093
13.08 | 29.564
13.1 | 37.4273
13.12 | 46.9622
13.14 | 44.9273
13.16 | 29.3459
13.18 | 11.7733
13.2 | 19.3459
13.22 | 41.5552
13.24 | 44.5058
13.26 | 27.282
13.28 | 2.6599
13.3 | -2.4128
13.32 | -1.9331
13.34 | -11.6715
13.36 | -16.5988
13.38 | -9.9273
13.4 | 5.0145
13.42 | 1.7006
13.44 | -14.9128
13.46 | -27.936
13.48 | -28.4302
13.5 | -19.9419
13.52 | -16.3808
13.54 | -21.3081
13.56 | -27.5145
13.58 | -24.8983
13.6 | -15.5959
13.62 | -13.1977
13.64 | -13.1831
13.66 | -12.5581
13.68 | -19.6221
13.7 | -37.3983
13.72 | -51.439
13.74 | -50.1744
13.76 | -29.7529
13.78 | -9.3895
13.8 | -0.50872
13.82 | 2.1948
13.84 | 0.87209
13.86 | -12.8924
13.88 | -30.1017
13.9 | -32.311
13.92 | -26.4244
13.94 | -17.6017
13.96 | -17.3837
13.98 | -30.6105
14 | -42.093
14.02 | -47.1221
14.04 | -46.686
14.06 | -46.686
14.08 | -48.4012
14.1 | -37.5436
14.12 | -15.0291
14.14 | 5.7413
14.16 | 14.1715
14.18 | 5
14.2 | -2.3401
14.22 | -0.20349
14.24 | 11.7878
14.26 | 19.7384
14.28 | 9.8401
14.3 | -4.6512
14.32 | -14.7674
14.34 | -15.1017
14.36 | -1.1628
14.38 | 14.9709
14.4 | 21.3663
14.42 | 24.0698
14.44 | 16.2209
14.46 | 7.1802
14.48 | 6.7006
14.5 | 17.1076
14.52 | 13.5901
14.54 | 1.4099
14.56 | -0.46512
14.58 | -0.74128
14.6 | 1.5407
14.62 | 11.1047
14.64 | 22.2093
14.66 | 32.3837
14.68 | 37.5291
14.7 | 46.0029
14.72 | 52.6017
14.74 | 40.6686
14.76 | 16.1483
14.78 | -0.47965
14.8 | -11.5843
14.82 | -6.5698
14.84 | 3.9535
14.86 | -12.0349
14.88 | -26.7006
14.9 | -18.0814
14.92 | 7.5145
14.94 | 28.939
14.96 | 29.8401
14.98 | 11.4971
15 | -6.9913
15.02 | -15.2762
15.04 | -18.2122
15.06 | -18.6919
15.08 | -17.718
15.1 | -7.3837
15.12 | 9.8256
15.14 | 21.9767
15.16 | 24.3314
15.18 | 38.2558
15.2 | 64.2733
15.22 | 75.3198
15.24 | 55.4942
15.26 | 17.6017
15.28 | -20.8285
15.3 | -36.2936
15.32 | -32.9215
15.34 | -17.3401
15.36 | -6.5552
15.38 | 6.6715
15.4 | 6.439
15.42 | -2.5727
15.44 | -9.4477
15.46 | -12.1076
15.48 | 4.3314
15.5 | 22.5727
15.52 | 20.2326
15.54 | 5.4942
15.56 | -1.6134
15.58 | 15.4215
15.6 | 43.4012
15.62 | 71.2209
15.64 | 92.7616
15.66 | 96.5407
15.68 | 84.4913
15.7 | 54.3605
15.72 | 19.2297
15.74 | 3.1105
15.76 | 7.8634
15.78 | 21.8605
15.8 | 33.6192
15.82 | 22.4564
15.84 | -1.9041
15.86 | -19.6657
15.88 | -19.564
15.9 | -16.2936
15.92 | -22.5727
15.94 | -25.9884
15.96 | -11.2791
15.98 | 7.5727
16 | 9.7384
16.02 | -15
16.04 | -20.7849
16.06 | -7.2965
16.08 | 20.5233
16.1 | 38.1395
16.12 | 44.4477
16.14 | 51.3372
16.16 | 57.8488
16.18 | 53.0233
16.2 | 28.1831
16.22 | 3.7355
16.24 | 9.2006
16.26 | 43.9099
16.28 | 61.7878
16.3 | 52.7326
16.32 | 22.6599
16.34 | -12.4564
16.36 | -26.5407
16.38 | -32.093
16.4 | -49.9273
16.42 | -64.3314
16.44 | -75.436
16.46 | -73.3285
16.48 | -63.7064
16.5 | -60.7558
16.52 | -73.1395
16.54 | -97.5436
16.56 | -103.7355
16.58 | -61.3372
16.6 | -1.4244
16.62 | 56.1192
16.64 | 65.407
16.66 | 25.9448
16.68 | -16.4826
16.7 | -53.9244
16.72 | -75.6105
16.74 | -68.5465
16.76 | -18.0233
16.78 | 33.2267
16.8 | 27.9651
16.82 | -28.7355
16.84 | -86.686
16.86 | -124.6366
16.88 | -142.1221
16.9 | -145.5523
16.92 | -133.0233
16.94 | -124.4186
16.96 | -123.2994
16.98 | -105.814
17 | -61.25
17.02 | -11.061
17.04 | 36.061
17.06 | 59.5785
17.08 | 44.9128
17.1 | 13.968
17.12 | -9.6657
17.14 | -12.7035
17.16 | 25.6395
17.18 | 73.0523
17.2 | 116.5262
17.22 | 142.2965
17.24 | 122.5581
17.26 | 54.157
17.28 | -2.2529
17.3 | -68.8081
17.32 | -102.718
17.34 | -121.4826
17.36 | -114.6802
17.38 | -75.3924
17.4 | -30.9448
17.42 | 14.6366
17.44 | 68.8081
17.46 | 106.1919
17.48 | 135.1599
17.5 | 132.0494
17.52 | 79.8837
17.54 | -4.8692
17.56 | -79.8256
17.58 | -143.3721
17.6 | -193.0087
17.62 | -212.1657
17.64 | -212.1948
17.66 | -207.8924
17.68 | -211.468
17.7 | -208.8953
17.72 | -193.3576
17.74 | -178.9535
17.76 | -181.1047
17.78 | -177.5727
17.8 | -112.5436
17.82 | -34.8547
17.84 | 67.8343
17.86 | 142.3547
17.88 | 207.4855
17.9 | 256.6134
17.92 | 236.3227
17.94 | 160.7267
17.96 | 85.1308
17.98 | 9.5349
18 | -58.6628
18.02 | -83.3576
18.04 | -46.9331
18.06 | 39.4041
18.08 | 172.5727
18.1 | 242.6599
18.12 | 292.4419
18.14 | 322.6744
18.16 | 333.7936
18.18 | 330.2471
18.2 | 274.9564
18.22 | 216.0465
18.24 | 157.1366
18.26 | 98.2267
18.28 | 39.3169
18.3 | -8.3866
18.32 | -45.5087
18.34 | -67.907
18.36 | -78.4884
18.38 | -94.0552
18.4 | -116.5843
18.42 | -123.6337
18.44 | -99.5349
18.46 | -36.9477
18.48 | 49.9564
18.5 | 139.4913
18.52 | 196.5262
18.54 | 211.5407
18.56 | 174.0552
18.58 | 113.4157
18.6 | 56.0901
18.62 | 7.3547
18.64 | -28.1541
18.66 | -54.2006
18.68 | -78.7791
18.7 | -98.9244
18.72 | -114.5058
18.74 | -121.2645
18.76 | -119.8547
18.78 | -101.5988
18.8 | -79.8692
18.82 | -56.3081
18.84 | -33.7791
18.86 | -10.3052
18.88 | 15.6105
18.9 | 49.3314
18.92 | 88.1831
18.94 | 99.8837
18.96 | 91.7733
18.98 | 73.1541
19 | 56.3517
19.02 | 51.5698
19.04 | 32.1657
19.06 | 6.8605
19.08 | -15.3924
19.1 | -40.814
19.12 | -66.9477
19.14 | -80.7849
19.16 | -77.2965
19.18 | -62.5436
19.2 | -52.8198
19.22 | -47.9797
19.24 | -38.7355
19.26 | -24.7529
19.28 | -7.5291
19.3 | 15.8285
19.32 | 40.218
19.34 | 58.6483
19.36 | 61.2064
19.38 | 40.407
19.4 | 17.5145
19.42 | -13.4738
19.44 | -36.1628
19.46 | -48.8517
19.48 | -58.5465
19.5 | -62.6017
19.52 | -67.7326
19.54 | -79.8256
19.56 | -104.186
19.58 | -130.2326
19.6 | -158.343
19.62 | -165.5669
19.64 | -164.9128
19.66 | -165.9738
19.68 | -159.4767
19.7 | -125.218
19.72 | -88.1105
19.74 | -41.5552
19.76 | 15.0872
19.78 | 66.5843
19.8 | 95.9012
19.82 | 117.7762
19.84 | 112.1657
19.86 | 93.125
19.88 | 81.3808
19.9 | 81.9331
19.92 | 67.8198
19.94 | 34.2733
19.96 | -5.2035
19.98 | -31.7151
20 | -65.5959
20.02 | -91.3081
20.04 | -124.2006
20.06 | -145.6395
20.08 | -139.782
20.1 | -126.686
20.12 | -113.4738
20.14 | -94.9564
20.16 | -64.3605
20.18 | -46.6424
20.2 | -45.7849
20.22 | -55.4651
20.24 | -66.0756
20.26 | -59.157
20.28 | -30.2471
20.3 | 0.69767
20.32 | 35.0145
20.34 | 59.5058
20.36 | 71.6279
20.38 | 82.8198
20.4 | 106.6715
20.42 | 132.064
20.44 | 142.5727
20.46 | 133.3721
20.48 | 115.6977
20.5 | 96.0029
20.52 | 75.0581
20.54 | 54.2442
20.56 | 37.0785
20.58 | 27.9215
20.6 | 29.5785
20.62 | 35.3488
20.64 | 42.7471
20.66 | 51.2791
20.68 | 57.0494
20.7 | 65.4942
20.72 | 81.3517
20.74 | 98.532
20.76 | 102.0058
20.78 | 105.4942
20.8 | 110.2762
20.82 | 97.7326
20.84 | 66.3953
20.86 | 46.2355
20.88 | 34.3895
20.9 | 27.1221
20.92 | 21.7733
20.94 | 22.0785
20.96 | 29.6512
20.98 | 50.3924
21 | 74.2006
21.02 | 90.3198
21.04 | 94.6657
21.06 | 87.8343
21.08 | 69.0407
21.1 | 44.2151
21.12 | 24.375
21.14 | 8.3721
21.16 | -6.8314
21.18 | -21.0174
21.2 | -32.7326
21.22 | -45.3634
21.24 | -61.8459
21.26 | -84.811
21.28 | -104.4186
21.3 | -121.3808
21.32 | -123.0814
21.34 | -116.3372
21.36 | -103.9971
21.38 | -90.1744
21.4 | -77.1512
21.42 | -61.3227
21.44 | -30.0581
21.46 | 13.939
21.48 | 54.4622
21.5 | 76.0756
21.52 | 84.1715
21.54 | 84.3169
21.56 | 82.7326
21.58 | 75.2907
21.6 | 54.3314
21.62 | 28.2413
21.64 | 15.2907
21.66 | 4.6948
21.68 | -1.3808
21.7 | -6.8169
21.72 | -12.7035
21.74 | -20.7267
21.76 | -31.5843
21.78 | -42.1657
21.8 | -46.657
21.82 | -46.4971
21.84 | -46.9041
21.86 | -49.593
21.88 | -52.7616
21.9 | -53.532
21.92 | -54.0698
21.94 | -56.8314
21.96 | -60.6395
21.98 | -52.2093
22 | -33.561
22.02 | -25.0581
22.04 | -25.2616
22.06 | -23.3576
22.08 | -19.8837
22.1 | -19.6802
22.12 | -29.5785
22.14 | -38.3866
22.16 | -36.6424
22.18 | -29.3169
22.2 | -20.7267
22.22 | -12.7326
22.24 | -0.46512
22.26 | 7.6017
22.28 | 5.189
22.3 | -2.2093
22.32 | -15.189
22.34 | -31.3517
22.36 | -37.7471
22.38 | -37.9215
22.4 | -40.9738
22.42 | -45.5814
22.44 | -48.125
22.46 | -44.3605
22.48 | -38.6628
22.5 | -41.6424
22.52 | -56.0756
22.54 | -65.4506
22.56 | -64.4913
22.58 | -61.2064
22.6 | -57.9506
22.62 | -46.5116
22.64 | -21.0465
22.66 | 7.7907
22.68 | 41.7733
22.7 | 74.6657
22.72 | 98.6047
22.74 | 110.625
22.76 | 116.7587
22.78 | 115.3634
22.8 | 107.1076
22.82 | 94.5349
22.84 | 72.5291
22.86 | 40.1599
22.88 | 9.157
22.9 | -18.9535
22.92 | -32.0349
22.94 | -31.3372
22.96 | -17.3256
22.98 | 1.657
23 | 10.2035
23.02 | 10.1453
23.04 | 9.3895
23.06 | 10.7413
23.08 | 19.5058
23.1 | 28.561
23.12 | 38.6483
23.14 | 45.9593
23.16 | 43.2413
23.18 | 30.1308
23.2 | 8.0087
23.22 | -15.2471
23.24 | -35.4942
23.26 | -42.6599
23.28 | -44.2587
23.3 | -39.3314
23.32 | -38.0523
23.34 | -44.1424
23.36 | -52.6163
23.38 | -53.314
23.4 | -49.4186
23.42 | -46.6279
23.44 | -40.1744
23.46 | -34.157
23.48 | -26.3372
23.5 | -15.2326
23.52 | 2.2674
23.54 | 17.3256
23.56 | 20.9302
23.58 | 21.4535
23.6 | 31.8314
23.62 | 51.0174
23.64 | 63.4884
23.66 | 56.5698
23.68 | 43.1977
23.7 | 37.282
23.72 | 48.7209
23.74 | 71.3081
23.76 | 87.6308
23.78 | 88.5174
23.8 | 76.3227
23.82 | 65.2035
23.84 | 61.3953
23.86 | 61.032
23.88 | 58.968
23.9 | 50.1599
23.92 | 30.9012
23.94 | 5.7122
23.96 | -15.6105
23.98 | -22.4419
24 | -22.311
24.02 | -21.0756
24.04 | -37.0785
24.06 | -55.7413
24.08 | -72.1657
24.1 | -86.2209
24.12 | -89.4041
24.14 | -76.7297
24.16 | -50.6977
24.18 | -23.7645
24.2 | -4.3023
24.22 | 0.85756
24.24 | -0.10174
24.26 | -0.9593
24.28 | 8.2994
24.3 | 33.4448
24.32 | 54.5494
24.34 | 50.3488
24.36 | 27.1076
24.38 | 1.0465
24.4 | -22.6017
24.42 | -35.7558
24.44 | -41.4535
24.46 | -41.3081
24.48 | -35.2035
24.5 | -34.2442
24.52 | -39.2297
24.54 | -42.4419
24.56 | -39.3314
24.58 | -15.8866
24.6 | 8.1105
24.62 | 21.4535
24.64 | 20.4942
24.66 | 20.6977
24.68 | 35.5814
24.7 | 49.4622
24.72 | 55.0872
24.74 | 47.7907
24.76 | 28.4448
24.78 | 8.1977
24.8 | 1.9913
24.82 | 6.3372
24.84 | 19.7238
24.86 | 32.093
24.88 | 35.0727
24.9 | 32.4709
24.92 | 26.3081
24.94 | 22.4709
24.96 | 22.4709
24.98 | 24.7093
25 | 9.593
25.02 | -5.3924
25.04 | -13.6919
25.06 | -20.8866
25.08 | -26.8605
25.1 | -28.75
25.12 | -24.3459
25.14 | -20.4797
25.16 | -23.532
25.18 | -32.4273
25.2 | -39.2442
25.22 | -37.9215
25.24 | -36.0465
25.26 | -46.2936
25.28 | -60.4942
25.3 | -62.0058
25.32 | -53.6919
25.34 | -36.5552
25.36 | -30.3198
25.38 | -46.8605
25.4 | -64.3605
25.42 | -66.5262
25.44 | -51.7733
25.46 | -36.657
25.48 | -36.3372
25.5 | -52.282
25.52 | -70.0727
25.54 | -72.5581
25.56 | -69.2151
25.58 | -57.7326
25.6 | -37.5727
25.62 | -14.0988
25.64 | -2.8634
25.66 | 4.4186
25.68 | 16.25
25.7 | 29.4622
25.72 | 42.9215
25.74 | 53.2558
25.76 | 62.0203
25.78 | 67.2238
25.8 | 62.4855
25.82 | 59.3895
25.84 | 58.1977
25.86 | 60.9738
25.88 | 67.1076
25.9 | 83.8953
25.92 | 99.2878
25.94 | 105.1453
25.96 | 79.811
25.98 | 59.9128
26 | 45.5523
26.02 | 44.2733
26.04 | 47.2965
26.06 | 49.8547
26.08 | 49.4477
26.1 | 46.1047
26.12 | 44.8983
26.14 | 48.2267
26.16 | 50.0436
26.18 | 44.0843
26.2 | 33.5465
26.22 | 28.6192
26.24 | 35.5378
26.26 | 53.3721
26.28 | 75.843
26.3 | 77.5872
26.32 | 54.4186
26.34 | 23.1831
26.36 | -1.3227
26.38 | -10.4215
26.4 | -5.7267
26.42 | 11.9331
26.44 | 39.4186
26.46 | 60.6105
26.48 | 61.9186
26.5 | 47.6453
26.52 | 26.9477
26.54 | 7.9506
26.56 | -4.5203
26.58 | -4.5494
26.6 | -0.24709
26.62 | -3.1686
26.64 | -17.7035
26.66 | -28.0523
26.68 | -29.6948
26.7 | -23.4157
26.72 | -14.7384
26.74 | 4.8983
26.76 | 29.2442
26.78 | 47.1366
26.8 | 35.2326
26.82 | 0.85756
26.84 | -39.4477
26.86 | -65.3343
26.88 | -68.8081
26.9 | -50.3198
26.92 | -25.4506
26.94 | -5.625
26.96 | -12.093
26.98 | -33.3721
27 | -61.2355
27.02 | -67.6163
27.04 | -53.8081
27.06 | -31.1628
27.08 | -15.2035
27.1 | -19.4331
27.12 | -43.1831
27.14 | -71.7733
27.16 | -80.6977
27.18 | -79.9419
27.2 | -67.1948
27.22 | -45.2326
27.24 | -25.5669
27.26 | -27.2238
27.28 | -51.1773
27.3 | -72.8779
27.32 | -86.2355
27.34 | -95.0436
27.36 | -99.0988
27.38 | -97.9215
27.4 | -89.2151
27.42 | -81.9041
27.44 | -76.1483
27.46 | -73.4738
27.48 | -67.5727
27.5 | -56.0174
27.52 | -42.5872
27.54 | -30.3343
27.56 | -19.2878
27.58 | -14.4477
27.6 | -11.6424
27.62 | -10.9302
27.64 | -13.939
27.66 | -7.1076
27.68 | 13.0378
27.7 | 25.4942
27.72 | 20.4942
27.74 | -0.85756
27.76 | -14.9709
27.78 | -16.3081
27.8 | -14.2878
27.82 | -11.2645
27.84 | -4.6512
27.86 | 3.0523
27.88 | -0.9593
27.9 | -20.2471
27.92 | -45.4506
27.94 | -46.8605
27.96 | -31.0756
27.98 | -14.3605
28 | -14.3895
28.02 | -16.9477
28.04 | -10.0727
28.06 | 8.343
28.08 | 36.1919
28.1 | 58.2703
28.12 | 62.3837
28.14 | 56.8314
28.16 | 47.1366
28.18 | 43.6628
28.2 | 44.4622
28.22 | 58.5465
28.24 | 79.5349
28.26 | 93.7645
28.28 | 92.3692
28.3 | 94.3314
28.32 | 94.564
28.34 | 91.0174
28.36 | 86.7733
28.38 | 84.7965
28.4 | 71.032
28.42 | 39.6948
28.44 | 3.6483
28.46 | -10.8576
28.48 | -6.7442
28.5 | 10.9157
28.52 | 11.6424
28.54 | -4.1134
28.56 | -32.2529
28.58 | -45.7849
28.6 | -30.7122
28.62 | 0.625
28.64 | 26.1919
28.66 | 41.9622
28.68 | 39.375
28.7 | 31.1483
28.72 | 30.7267
28.74 | 41.3808
28.76 | 57.064
28.78 | 67.6017
28.8 | 59.3605
28.82 | 39.6948
28.84 | 27.3837
28.86 | 31.5552
28.88 | 50.6541
28.9 | 72.064
28.92 | 83.9971
28.94 | 78.0378
28.96 | 63.6483
28.98 | 57.2965
29 | 57.5291
29.02 | 38.7209
29.04 | 24.4622
29.06 | 3.5174
29.08 | 0.74128
29.1 | 12.6308
29.12 | 38.6483
29.14 | 59.564
29.16 | 61.5843
29.18 | 39.375
29.2 | -6.1628
29.22 | -57.6453
29.24 | -77.7762
29.26 | -76.3663
29.28 | -61.6134
29.3 | -39.2878
29.32 | -12.9506
29.34 | 6.3953
29.36 | -0.72674
29.38 | -10.5669
29.4 | -14.3023
29.42 | -11.9186
29.44 | -16.5407
29.46 | -38.8227
29.48 | -71.6424
29.5 | -95.1308
29.52 | -89.4767
29.54 | -72.0785
29.56 | -62.3401
29.58 | -61.4244
29.6 | -66.4535
29.62 | -63.8953
29.64 | -58.2558
29.66 | -47.1221
29.68 | -44.782
29.7 | -58.8808
29.72 | -81.3227
29.74 | -86.1919
29.76 | -68.9535
29.78 | -43.0814
29.8 | -19.9564
29.82 | -9.7674
29.84 | -14.3023
29.86 | -34.3314
29.88 | -51.9477
29.9 | -51.1919
29.92 | -50.5087
29.94 | -62.4855
29.96 | -75.6541
29.98 | -74.0698
30 | -66.1773
30.02 | -58.8081
30.04 | -52.7616
30.06 | -32.311
30.08 | 2.3547
30.1 | 29.2587
30.12 | 32.8924
30.14 | 21.1773
30.16 | 13.8372
30.18 | 17.5581
30.2 | 17.6744
30.22 | 8.8227
30.24 | -25.6977
30.26 | -53.7355
30.28 | -51.1483
30.3 | -35.7849
30.32 | -31.657
30.34 | -38.8517
30.36 | -62.1948
30.38 | -77.6599
30.4 | -82.9215
30.42 | -72.0349
30.44 | -50.7122
30.46 | -23.1977
30.48 | -9.4186
30.5 | -23.0233
30.52 | -42.3256
30.54 | -42.8052
30.56 | -4.8401
30.58 | 50.9012
30.6 | 53.0959
30.62 | 21.9331
30.64 | -16.7733
30.66 | -47.8779
30.68 | -31.3808
30.7 | 5.5959
30.72 | 33.6628
30.74 | 48.7209
30.76 | 53.7355
30.78 | 45.3924
30.8 | 19.9855
30.82 | 5.6831
30.84 | 29.2442
30.86 | 40.3198
30.88 | 30.6395
30.9 | 2.8052
30.92 | -26.3953
30.94 | -18.8372
30.96 | 12.907
30.98 | 41.686
31 | 75.3052
31.02 | 107.8488
31.04 | 121.657
31.06 | 115.5523
31.08 | 104.6802
31.1 | 109.4041
31.12 | 125.9012
31.14 | 140.843
31.16 | 140.8285
31.18 | 122.4273
31.2 | 93.3576
31.22 | 48.0669
31.24 | 12.3256
31.26 | 2.6599
31.28 | 11.9622
31.3 | 11.9331
31.32 | -9.0407
31.34 | -48.4593
31.36 | -66.7151
31.38 | -56.032
31.4 | -19.4622
31.42 | 41.0029
31.44 | 55.7703
31.46 | 54.3895
31.48 | 30.3779
31.5 | 0.34884
31.52 | -25
31.54 | -31.6424
31.56 | -41.2791
31.58 | -38.561
31.6 | -13.7645
31.62 | -8.1977
31.64 | -21.9186
31.66 | -25.1599
31.68 | -10.5959
31.7 | 17.9797
31.72 | 30.218
31.74 | 26.8169
31.76 | 31.9913
31.78 | 58.9826
31.8 | 87.3401
31.82 | 97.2093
31.84 | 78.3866
31.86 | 51.1047
31.88 | 24.0262
31.9 | 7.1076
31.92 | 3.7791
31.94 | 16.9041
31.96 | 35.407
31.98 | 49.593
32 | 57.8052
32.02 | 61.0174
32.04 | 69.6221
32.06 | 83.9099
32.08 | 97.907
32.1 | 89.0552
32.12 | 44.7384
32.14 | -12.907
32.16 | -62.7616
32.18 | -87.5145
32.2 | -86.9477
32.22 | -42.1802
32.24 | 13.0087
32.26 | 36.9622
32.28 | 19.7384
32.3 | -1.4971
32.32 | -21.9767
32.34 | -28.6192
32.36 | -29.9128
32.38 | -31.8895
32.4 | -46.4244
32.42 | -62.1366
32.44 | -80.5669
32.46 | -89.3023
32.48 | -83.1977
32.5 | -66.3227
32.52 | -59.8837
32.54 | -64.9419
32.56 | -67.5
32.58 | -72.3547
32.6 | -78.1977
32.62 | -73.0959
32.64 | -58.561
32.66 | -44.9564
32.68 | -40.1163
32.7 | -55.2616
32.72 | -81.3372
32.74 | -89.9128
32.76 | -60.8285
32.78 | -26.2791
32.8 | -7.0494
32.82 | 15.5087
32.84 | 26.9186
32.86 | 21.5552
32.88 | 12.3692
32.9 | 17.282
32.92 | 42.3983
32.94 | 71.5262
32.96 | 91.1919
32.98 | 80.1163
33 | 55.5233
33.02 | 28.7936
33.04 | -1.1628
33.06 | -13.0959
33.08 | -4.3895
33.1 | 23.2267
33.12 | 32.5436
33.14 | 18.1686
33.16 | 5.6395
33.18 | 0.79942
33.2 | 4.3023
33.22 | 19.0988
33.24 | 42.0494
33.26 | 54.186
33.28 | 52.7616
33.3 | 25.0872
33.32 | -11.032
33.34 | -43.5465
33.36 | -58.0669
33.38 | -70.1453
33.4 | -70.1744
33.42 | -74.8401
33.44 | -85.1308
33.46 | -85.6395
33.48 | -82.8924
33.5 | -79.811
33.52 | -75.9157
33.54 | -88.532
33.56 | -97.907
33.58 | -102.1076
33.6 | -106.2064
33.62 | -104.8401
33.64 | -99.6802
33.66 | -91.8459
33.68 | -80.3779
33.7 | -64.9128
33.72 | -45.625
33.74 | -43.8081
33.76 | -50.4651
33.78 | -50.2907
33.8 | -28.9099
33.82 | 16.9041
33.84 | 69.5203
33.86 | 101.686
33.88 | 102.8488
33.9 | 94.9855
33.92 | 91.3663
33.94 | 98.5756
33.96 | 112.6017
33.98 | 117.7471
34 | 93.2267
34.02 | 58.2558
34.04 | 24.8401
34.06 | 6.1047
34.08 | 3.3866
34.1 | 6.468
34.12 | 18.2849
34.14 | 33.75
34.16 | 48.6919
34.18 | 60.9884
34.2 | 64.1134
34.22 | 66.2355
34.24 | 69.6512
34.26 | 70.436
34.28 | 66.9622
34.3 | 57.9215
34.32 | 47.2238
34.34 | 45.6105
34.36 | 50.2326
34.38 | 56.9622
34.4 | 62.5436
34.42 | 58.0523
34.44 | 43.0087
34.46 | 20.9302
34.48 | -2.907
34.5 | -24.0988
34.52 | -28.3576
34.54 | -26.9041
34.56 | -23.4884
34.58 | -15.3198
34.6 | -14.0698
34.62 | -14.1715
34.64 | -9.7674
34.66 | 7.4128
34.68 | 30.8721
34.7 | 49.4767
34.72 | 57.2093
34.74 | 58.0378
34.76 | 55.5523
34.78 | 46.9622
34.8 | 40.0872
34.82 | 40.5087
34.84 | 45.7558
34.86 | 41.6279
34.88 | 19.1424
34.9 | -0.98837
34.92 | -2.6163
34.94 | -9.2442
34.96 | -19.0407
34.98 | -32.2674
35 | -41.8605
35.02 | -27.7762
35.04 | -2.1802
35.06 | 30.0291
35.08 | 53.6628
35.1 | 76.468
35.12 | 90.9012
35.14 | 87.907
35.16 | 64.2878
35.18 | 30.3779
35.2 | 0.68314
35.22 | -11.9331
35.24 | -2.8634
35.26 | 5.3198
35.28 | -13.0669
35.3 | -30.814
35.32 | -49.3459
35.34 | -56.5552
35.36 | -54.7965
35.38 | -54.0698
35.4 | -50.3779
35.42 | -27.6744
35.44 | 2.8343
35.46 | 22.6017
35.48 | 27.3692
35.5 | 17.9506
35.52 | 0.63953
35.54 | 1.061
35.56 | 2.311
35.58 | -33.8372
35.6 | -108.561
35.62 | -139.2006
35.64 | -113.2413
35.66 | -70.3924
35.68 | -61.1773
35.7 | -96.6715
35.72 | -124.3169
35.74 | -123.9971
35.76 | -96.9041
35.78 | -70.189
35.8 | -66.468
35.82 | -87.4273
35.84 | -94.6221
35.86 | -67.5
35.88 | -26.9913
35.9 | 5.6541
35.92 | 21.8605
35.94 | 28.343
35.96 | 24.2442
35.98 | 10.6831
36 | 5.4506
36.02 | 18.8081
36.04 | 40.2616
36.06 | 67.2529
36.08 | 77.8343
36.1 | 73.7936
36.12 | 72.8779
36.14 | 89.5058
36.16 | 108.7936
36.18 | 126.1483
36.2 | 150.7849
36.22 | 151.5116
36.24 | 107.2093
36.26 | 56.4244
36.28 | 25.3634
36.3 | 14.7238
36.32 | 21.0174
36.34 | 22.6017
36.36 | 21.4535
36.38 | 14.4767
36.4 | -0.88663
36.42 | -2.4709
36.44 | 17.5
36.46 | 50.3779
36.48 | 64.4767
36.5 | 36.25
36.52 | -10.5523
36.54 | -53.0378
36.56 | -67.9942
36.58 | -65.5959
36.6 | -44.2587
36.62 | 4.0552
36.64 | 5.7267
36.66 | -43.0959
36.68 | -56.0174
36.7 | -62.5
36.72 | -51.8605
36.74 | -27.6744
36.76 | -22.3256
36.78 | -12.0785
36.8 | 10.7558
36.82 | 33.9099
36.84 | 42.2965
36.86 | 33.8953
36.88 | 25.4797
36.9 | 10.1453
36.92 | -18.4738
36.94 | -41.0756
36.96 | -35.0581
36.98 | -29.4477
37 | -29.4913
37.02 | -20.9884
37.04 | 4.3314
37.06 | 38.7064
37.08 | 62.5727
37.1 | 75.3488
37.12 | 84.8983
37.14 | 91.1919
37.16 | 69.7238
37.18 | 41.2936
37.2 | 14.186
37.22 | -6.9767
37.24 | -30.0872
37.26 | -52.7907
37.28 | -68.6919
37.3 | -81.8314
37.32 | -83.3721
37.34 | -75.2616
37.36 | -67.8924
37.38 | -73.4012
37.4 | -75.7849
37.42 | -64.6657
37.44 | -44.9564
37.46 | -24.9564
37.48 | 5.3052
37.5 | 34.3459
37.52 | 54.4767
37.54 | 72.8488
37.56 | 89.2151
37.58 | 89.3314
37.6 | 60.1453
37.62 | 27.5727
37.64 | 19.7529
37.66 | 23.2267
37.68 | 10.7413
37.7 | -18.9971
37.72 | -46.7587
37.74 | -57.5436
37.76 | -48.7355
37.78 | -28.0669
37.8 | -38.6337
37.82 | -47.4855
37.84 | -57.1221
37.86 | -58.1105
37.88 | -52.1802
37.9 | -36.2209
37.92 | -13.0087
37.94 | 4.3605
37.96 | 12.3256
37.98 | 16.1192
38 | 19.6948
38.02 | 31.4244
38.04 | 41.0174
38.06 | 56.875
38.08 | 85.4506
38.1 | 112.718
38.12 | 86.9186
38.14 | 41.7297
38.16 | 1.4826
38.18 | -8.1541
38.2 | -20.5233
38.22 | -43.0087
38.24 | -70.1744
38.26 | -101.1628
38.28 | -115.5233
38.3 | -126.1773
38.32 | -98.0814
38.34 | -28.2703
38.36 | 29.4622
38.38 | 51.1919
38.4 | 29.3314
38.42 | -8.7064
38.44 | -32.936
38.46 | -36.2936
38.48 | -23.9535
38.5 | 5.0145
38.52 | 21.4826
38.54 | 12.8052
38.56 | -6.1192
38.58 | -26.8459
38.6 | -37.0203
38.62 | -16.1337
38.64 | 1.7006
38.66 | 0.68314
38.68 | -6.7587
38.7 | -9.6366
38.72 | 11.9186
38.74 | 48.8372
38.76 | 76.8314
38.78 | 91.5698
38.8 | 76.4244
38.82 | 33.125
38.84 | -8.3576
38.86 | -37.2529
38.88 | -37.3401
38.9 | -32.8488
38.92 | -32.8779
38.94 | -43.6337
38.96 | -57.4273
38.98 | -52.064
39 | -33.3285
39.02 | -16.0465
39.04 | 15.7558
39.06 | 2.3256
39.08 | -34.0988
39.1 | -19.2878
39.12 | -25.9012
39.14 | -29.9273
39.16 | -28.9535
39.18 | -35.3924
39.2 | -48.3576
39.22 | -56.7878
39.24 | -59.4041
39.26 | -53.2122
39.28 | -33.4448
39.3 | -12.7035
39.32 | -7.8198
39.34 | -27.4128
39.36 | -57.5
39.38 | -60.6541
39.4 | -36.6279
39.42 | 6.9622
39.44 | 36.5262
39.46 | 40.5523
39.48 | 25.625
39.5 | -1.8314
39.52 | -6.9041
39.54 | 1.5698
39.56 | 19.7674
39.58 | 30.2762
39.6 | 24.6657
39.62 | 8.1541
39.64 | -6.5407
39.66 | -12.689
39.68 | -4.5349
39.7 | 5.3343
39.72 | 9.8547
39.74 | 11.5116
39.76 | 17.0785
39.78 | 36.5698
39.8 | 53.8663
39.82 | 72.7762
39.84 | 99.6802
39.86 | 103.3576
39.88 | 82.8924
39.9 | 48.6192
39.92 | 18.561
39.94 | 3.4593
39.96 | 0.02907
39.98 | -1.5988
40 | -7.0203
40.02 | -6.5262
40.04 | -6.6424
40.06 | -10.5814
40.08 | -13.0233
40.1 | -10.2762
40.12 | -13.4593
40.14 | -24.3895
40.16 | -29.4041
40.18 | -28.1831
40.2 | -25.4215
40.22 | -24.4913
40.24 | -27.1221
40.26 | -26.8023
40.28 | -14.0843
40.3 | 7.689
40.32 | 22.3983
40.34 | -8.8808
40.36 | -53.2267
40.38 | -50.3924
40.4 | -35.1017
40.42 | -44.3023
40.44 | -59.7965
40.46 | -65.3488
40.48 | -52.0203
40.5 | -21.8023
40.52 | 1.0174
40.54 | 9.6221
40.56 | 14.2733
40.58 | 32.282
40.6 | 73.125
40.62 | 113.0669
40.64 | 136.8169
40.66 | 138.4884
40.68 | 121.8169
40.7 | 92.5581
40.72 | 56.9186
40.74 | 30.5378
40.76 | 9.4913
40.78 | -5.5959
40.8 | -16.8605
40.82 | -22.6017
40.84 | -20.2907
40.86 | -8.8372
40.88 | 3.561
40.9 | 18.0087
40.92 | 37.5291
40.94 | 51.7878
40.96 | 56.2936
40.98 | 49.564
41 | 35
41.02 | 9.2587
41.04 | -27.0349
41.06 | -57.5727
41.08 | -70.5378
41.1 | -69.0262
41.12 | -49.5203
41.14 | -28.4448
41.16 | -13.5901
41.18 | -11.0465
41.2 | -17.4419
41.22 | -16.7587
41.24 | 10.0872
41.26 | 41.1192
41.28 | 40.814
41.3 | 15.5378
41.32 | -14.2006
41.34 | -42.7326
41.36 | -59.9273
41.38 | -61.7006
41.4 | -50.3198
41.42 | -36.8895
41.44 | -22.6017
41.46 | -19.8401
41.48 | -23.1686
41.5 | -34.6948
41.52 | -44.0262
41.54 | -31.3081
41.56 | -5.7267
41.58 | 14.157
41.6 | 33.532
41.62 | 46.1483
41.64 | 48.3721
41.66 | 41.6279
41.68 | 36.439
41.7 | 36.3517
41.72 | 40.2762
41.74 | 45.9593
41.76 | 44.6366
41.78 | 35.3779
41.8 | 21.6279
41.82 | 6.3953
41.84 | -3.8953
41.86 | -14.7529
41.88 | -21.7297
41.9 | -21.2791
41.92 | -19.0407
41.94 | -13.2413
41.96 | -9.3023
41.98 | -13.8081
42 | -19.782
42.02 | -30.4797
42.04 | -42.064
42.06 | -50.189
42.08 | -53.1541
42.1 | -43.9244
42.12 | -20.0145
42.14 | -5.0581
42.16 | -17.3547
42.18 | -34.9855
42.2 | -46.7442
42.22 | -40.0581
42.24 | -25.218
42.26 | -15.189
42.28 | -13.3866
42.3 | -20.3634
42.32 | -25.5378
42.34 | -21.4535
42.36 | -18.8372
42.38 | -30.625
42.4 | -35.5233
42.42 | -36.1483
42.44 | -52.5291
42.46 | -61.3517
42.48 | -66.5552
42.5 | -61.2645
42.52 | -32.6308
42.54 | 1.468
42.56 | 25.0872
42.58 | 44.4477
42.6 | 52.0494
42.62 | 51.875
42.64 | 52.2674
42.66 | 59.3169
42.68 | 77.0203
42.7 | 106.4099
42.72 | 120.3488
42.74 | 95.1163
42.76 | 55.8721
42.78 | 28.8517
42.8 | 12.1802
42.82 | 7.8924
42.84 | 19.157
42.86 | 35.0436
42.88 | 45.4651
42.9 | 42.9797
42.92 | 27.4709
42.94 | 5.0727
42.96 | -19.7384
42.98 | -33.8953
43 | -34.9709
43.02 | -13.3285
43.04 | 0.98837
43.06 | -0.26163
43.08 | -17.7616
43.1 | -36.5262
43.12 | -42.1512
43.14 | -31.9622
43.16 | -14.8983
43.18 | 3.1395
43.2 | 14.6076
43.22 | 15.1744
43.24 | 2.2529
43.26 | -10.5087
43.28 | -15.1453
43.3 | -8.2413
43.32 | 9.4767
43.34 | 25.7558
43.36 | 34.5349
43.38 | 36.686
43.4 | 31.4535
43.42 | 17.3401
43.44 | 1.3808
43.46 | -13.8372
43.48 | -25.9593
43.5 | -27.6163
43.52 | -17.5
43.54 | 4.7674
43.56 | 22.9651
43.58 | 41.5698
43.6 | 51.4535
43.62 | 40.7267
43.64 | 18.7209
43.66 | 3.3576
43.68 | 1.8314
43.7 | 21.0029
43.72 | 43.8517
43.74 | 57.0349
43.76 | 56.2355
43.78 | 36.0901
43.8 | 7.1948
43.82 | -16.7151
43.84 | -30.3343
43.86 | -30.1599
43.88 | -16.4535
43.9 | -6.4535
43.92 | -1.8605
43.94 | 0.13081
43.96 | -3.9535
43.98 | -15.3198
44 | -23.4157
44.02 | -23.6337
44.04 | -6.0174
44.06 | 13.314
44.08 | 30.1163
44.1 | 32.2965
44.12 | 24.3895
44.14 | 5.5087
44.16 | -11.7297
44.18 | -25.9157
44.2 | -30.5233
44.22 | -26.875
44.24 | -20.5669
44.26 | -12.311
44.28 | -5.5523
44.3 | -2.689
44.32 | -8.7936
44.34 | -16.4244
44.36 | -23.8517
44.38 | -31.3808
44.4 | -38.3576
44.42 | -37.7471
44.44 | -37.689
44.46 | -40.9884
44.48 | -32.8779
44.5 | -15.8866
44.52 | 1.5116
44.54 | 15.8866
44.56 | 18.75
44.58 | 4.4331
44.6 | -11.0756
44.62 | -17.5581
44.64 | -16.1047
44.66 | -2.689
44.68 | 12.936
44.7 | 25.1308
44.72 | 33.939
44.74 | 52.3692
44.76 | 68.4884
44.78 | 67.3401
44.8 | 44.2878
44.82 | 11.7442
44.84 | -15.6686
44.86 | -34.8256
44.88 | -51.4826
44.9 | -52.1076
44.92 | -46.8895
44.94 | -54.1715
44.96 | -49.5785
44.98 | -44.1715
45 | -37.7035
45.02 | -31.4099
45.04 | -25.218
45.06 | -11.1919
45.08 | 12.718
45.1 | 27.1366
45.12 | 34.1715
45.14 | 21.8023
45.16 | -0.34884
45.18 | -20
45.2 | -26.1337
45.22 | -23.125
45.24 | -11.4535
45.26 | 9.3169
45.28 | 23.5901
45.3 | 33.1831
45.32 | 36.2936
45.34 | 49.4041
45.36 | 64.0116
45.38 | 68.561
45.4 | 66.0029
45.42 | 57.2529
45.44 | 44.8837
45.46 | 27.9506
45.48 | 12.5436
45.5 | -0.46512
45.52 | -7.5291
45.54 | -9.9855
45.56 | -10.6105
45.58 | -11.1483
45.6 | -11.7587
45.62 | -16.8895
45.64 | -26.3081
45.66 | -36.8895
45.68 | -32.1512
45.7 | -6.3953
45.72 | 32.689
45.74 | 52.282
45.76 | 62.7762
45.78 | 65.814
45.8 | 68.6773
45.82 | 63.4302
45.84 | 47.0494
45.86 | 32.4128
45.88 | 15.218
45.9 | -5.8866
45.92 | -25.7849
45.94 | -41.439
45.96 | -46.6715
45.98 | -46.9767
46 | -28.9244
46.02 | 0.65407
46.04 | 22.3256
46.06 | 27.1221
46.08 | 11.7442
46.1 | -15.6686
46.12 | -40.3779
46.14 | -46.5698
46.16 | -42.3401
46.18 | -31.1628
46.2 | -21.0029
46.22 | -13.8227
46.24 | -11.8314
46.26 | -23.0378
46.28 | -28.8227
46.3 | -26.1483
46.32 | -27.6163
46.34 | -27.9506
46.36 | -25.7703
46.38 | -20.4942
46.4 | -19.8837
46.42 | -8.8227
46.44 | 17.1948
46.46 | 39.4622
46.48 | 58.9099
46.5 | 71.8169
46.52 | 80.436
46.54 | 82.9215
46.56 | 84.4041
46.58 | 76.25
46.6 | 45.7994
46.62 | 13.7355
46.64 | -14.8983
46.66 | -42.5581
46.68 | -63.4302
46.7 | -79.6366
46.72 | -84.4767
46.74 | -72.3692
46.76 | -42.6308
46.78 | -16.7151
46.8 | 6.6715
46.82 | 22.2674
46.84 | 35.7267
46.86 | 42.1512
46.88 | 51.5116
46.9 | 60.9302
46.92 | 53.5465
46.94 | 23.6773
46.96 | -2.8343
46.98 | -17.2674
47 | -26.8459
47.02 | -25.9157
47.04 | -11.8169
47.06 | 5.814
47.08 | 16.3517
47.1 | 14.8401
47.12 | 0.65407
47.14 | -14.9709
47.16 | -21.0756
47.18 | -16.657
47.2 | -2.1802
47.22 | 15.4942
47.24 | 25.9738
47.26 | 24.8983
47.28 | 3.4012
47.3 | -16.5988
47.32 | -29.6366
47.34 | -25.3779
47.36 | -2.4855
47.38 | 23.1105
47.4 | 37.689
47.42 | 37.0494
47.44 | 15.1017
47.46 | -11.3808
47.48 | -25.4651
47.5 | -29.3605
47.52 | -23.125
47.54 | -23.4302
47.56 | -23.4884
47.58 | -35.7703
47.6 | -42.9506
47.62 | -38.7645
47.64 | -31.2936
47.66 | -23.8808
47.68 | -18.8517
47.7 | -17.0785
47.72 | -15.9448
47.74 | -17.0058
47.76 | -28.2267
47.78 | -28.7209
47.8 | -23.939
47.82 | -14.4186
47.84 | -8.4593
47.86 | -6.6424
47.88 | -9.7529
47.9 | -19.4186
47.92 | -23.6919
47.94 | -22.2093
47.96 | -18.6047
47.98 | -19.7384
48 | -23.9971
48.02 | -29.564
48.04 | -31.1337
48.06 | -33.7791
48.08 | -41.3953
48.1 | -37.311
48.12 | -28.7791
48.14 | -20.0581
48.16 | -11.5988
48.18 | 7.0349
48.2 | 26.5988
48.22 | 41.6424
48.24 | 48.9971
48.26 | 40.0727
48.28 | 13.6773
48.3 | -11.25
48.32 | -24.5785
48.34 | -29.3023
48.36 | -33.8663
48.38 | -33.7936
48.4 | -16.6279
48.42 | 6.5988
48.44 | 36.5552
48.46 | 56.5698
48.48 | 68.7209
48.5 | 75.8285
48.52 | 74.0262
48.54 | 66.8605
48.56 | 62.3983
48.58 | 62.3256
48.6 | 67.2965
48.62 | 66.9186
48.64 | 53.0233
48.66 | 36.8895
48.68 | 22.7035
48.7 | 19.2442
48.72 | 15.6395
48.74 | 7.064
48.76 | 3.8081
48.78 | 3.4593
48.8 | 2.5581
48.82 | -1.7733
48.84 | 7.064
48.86 | 23.2703
48.88 | 24.5058
48.9 | 9.0116
48.92 | -8.1105
48.94 | -8.6192
48.96 | 11.1047
48.98 | 35.8866
49 | 46.7733
49.02 | 40.5523
49.04 | 23.2703
49.06 | 3.75
49.08 | -9.0988
49.1 | -11.686
49.12 | -12.3547
49.14 | -18.2122
49.16 | -29.2733
49.18 | -35.3198
49.2 | -33.939
49.22 | -21.7151
49.24 | 7.1366
49.26 | 22.6599
49.28 | 21.3372
49.3 | 2.0349
49.32 | -16.2936
49.34 | -26.7442
49.36 | -27.1512
49.38 | -19.8547
49.4 | -13.6628
49.42 | -7.5145
49.44 | -3.3576
49.46 | -4.9709
49.48 | -13.7209
49.5 | -16.8459
49.52 | -15.1599
49.54 | -10.8576
49.56 | -20.4215
49.58 | -39.7674
49.6 | -43.2267
49.62 | -39.3169
49.64 | -31.7878
49.66 | -23.125
49.68 | -16.0029
49.7 | -15.2471
49.72 | -16.8314
49.74 | -18.8953
49.76 | -19.8983
49.78 | -14.0698
49.8 | -13.4738
49.82 | -17.6744
49.84 | -18.6337
49.86 | -18.0378
49.88 | -16.2936
49.9 | -15.0872
49.92 | -10.2762
49.94 | -4.564
49.96 | -0.40698
49.98 | -2.2238
50 | -6.8895
50.02 | -7.6017
50.04 | 2.907
50.06 | 16.0174
50.08 | 31.4244
50.1 | 37.5436
50.12 | 32.718
50.14 | 22.6744
50.16 | 15.9012
50.18 | 13.75
50.2 | 14.7384
50.22 | 14.9564
50.24 | 11.7006
50.26 | 9.0552
50.28 | 0.14535
50.3 | -13.4448
50.32 | -26.5116
50.34 | -38.9244
50.36 | -37.2238
50.38 | -30.5087
50.4 | -32.7471
50.42 | -26.6424
50.44 | -13.4884
50.46 | -4.9709
50.48 | 1.5698
50.5 | 2.4709
50.52 | 1.5552
50.54 | 2.5872
50.56 | 7.5291
50.58 | 5.7558
50.6 | -6.3663
50.62 | -17.6163
50.64 | -25
50.66 | -23.4448
50.68 | -11.7442
50.7 | 4.593
50.72 | 12.9797
50.74 | 19.7093
50.76 | 24.1279
50.78 | 29.3169
50.8 | 37.2238
50.82 | 43.9244
50.84 | 45.0145
50.86 | 33.9826
50.88 | 7.5291
50.9 | -10.9157
50.92 | -18.0087
50.94 | -17.3692
50.96 | -11.7878
50.98 | -0.9157